## 题库
序号 | 题型 | 题干 | A | B | C | D | 答案
1 | 单选题 | PID控制器中，“I”的作用是？ | 减小超调 | 加快响应速度 | 消除稳态误差 | 抑制高频噪声 | C
2 | 单选题 | 传递扭矩的轴与轮毂之间，常用的连接方式是？ | 磁力耦合 | 胶水粘接 | 过盈配合 | 键连接 | D
3 | 单选题 | 受光照变化影响最小的定位技术是？ | 视觉SLAM | 激光SLAM | 二维码导航 | 色带导航 | B
4 | 单选题 | 服务机器人运维时，为保证散热应定期清理？ | 显示屏贴膜 | 散热风扇和通风口 | 外壳油漆 | 轮子花纹 | B
5 | 单选题 | 充电桩的输出电压一般为？ | 与电池组标称电压匹配的直流电压 | 220V交流 | 12V交流 | 5V直流 | A
6 | 单选题 | ROS（Robot Operating System）属于？ | 数据库 | 中间件/通信框架 | 操作系统内核 | 编程语言 | B
7 | 单选题 | 服务机器人意外断电后重新上电，应首先？ | 原地不动等待指令 | 发出报警关机 | 重新定位并恢复任务 | 自动返回充电桩 | C
8 | 单选题 | 检查底盘是否水平的工具是？ | 千分尺 | 水平尺 | 游标卡尺 | 塞尺 | B
9 | 单选题 | 语音唤醒词模型需要通过什么训练得到？ | 随机生成 | 文本输入 | 手动规则 | 大量语音样本 | D
10 | 单选题 | 为保障碰撞安全，服务机器人的最大速度一般不超过？ | 0.5m/s | 1m/s | 2m/s | 3m/s | B
11 | 单选题 | 多服务机器人协同最常用的网络拓扑是？ | 星型 | 环形 | 总线型 | 点对点 | A
12 | 单选题 | 密封服务机器人接缝常用的材料是？ | 双面胶 | 热熔胶 | 硅橡胶 | 502胶水 | C
13 | 单选题 | 将多节电芯串联的目的是？ | 提高输出电压 | 增大容量 | 减小内阻 | 提高安全性 | A
14 | 单选题 | 检测透明玻璃障碍物时，普通激光雷达和超声波可能？ | 完全可靠 | 穿透或反射不稳定，需辅助其他传感器 | 无法使用 | 效果优于摄像头 | B
15 | 单选题 | 充电桩安装位置要求？ | 斜坡上 | 平坦、干燥、无障碍 | 低洼积水处 | 强磁场附近 | B
16 | 单选题 | 服务机器人的运行日志通常存储在？ | 云端（实时） | 充电桩内 | 本地非易失存储（SD卡/SSD） | 用户手机 | C
17 | 单选题 | 电机调速最节能的方式是？ | 串联电阻 | PWM | 变压器调压 | 机械变速 | B
18 | 单选题 | 激光雷达窗口有灰尘时，会导致？ | 测距范围变大 | 功耗降低 | 扫描频率升高 | 点云噪声增多或强度降低 | D
19 | 单选题 | 人机交互界面设计应遵循？ | 无触摸反馈 | 简洁明了，操作反馈及时 | 功能复杂，选项越多越好 | 全英文无提示 | B
20 | 单选题 | 柔性防撞条通常采用的材料是？ | EVA泡棉或橡胶 | 铝合金 | 亚克力 | 玻璃 | A
21 | 单选题 | A*算法中的启发函数常使用？ | 固定常数 | 随机数 | 欧几里得距离或曼哈顿距离 | 服务机器人速度 | C
22 | 单选题 | 无线天线安装时应？ | 紧贴金属外壳 | 远离金属和地面 | 完全密封在壳内 | 任意放置 | B
23 | 单选题 | BMS监测电芯温度是为了？ | 防止过热导致热失控 | 提高充电速度 | 增加电池容量 | 降低内阻 | A
24 | 单选题 | 下列属于非接触式位置检测的是？ | 限位开关 | 微动开关 | 光电开关 | 机械行程开关 | C
25 | 单选题 | 部署前需要做的准备工作是？ | 现场环境勘察和评估 | 外观设计评审 | 销售策略制定 | 包装设计 | A
26 | 单选题 | 里程计标定时，通常让服务机器人？ | 原地旋转 | 爬坡 | 直线行走一段距离，测量实际与理论位移误差 | 空载高速 | C
27 | 单选题 | 下列电池中，必须交由专业机构回收的是？ | 仅铅酸电池 | 仅锂电池 | 所有充电电池 | 普通干电池 | C
28 | 单选题 | 防跌落传感器通常采用？ | 陀螺仪 | 激光雷达 | 向下红外或超声波 | 加速度计 | C
29 | 单选题 | 使用螺纹紧固胶时，应注意？ | 涂抹在啮合螺纹上，避免进入电机或轴承 | 涂抹越多越好 | 只用于塑料 | 无需固化 | A
30 | 单选题 | 内部传感器与主控之间常用的短距离数字接口是？ | MQTT | HTTP | I2C | FTP | C
31 | 单选题 | 自动回充时若充电桩被占，服务机器人应？ | 原地关机 | 等待或寻找其他充电桩 | 发出报警 | 强行挤开 | B
32 | 单选题 | 轻量化底盘常采用的材料是？ | 碳纤维复合材料 | 铸铁 | 普通钢 | 铜合金 | A
33 | 单选题 | 代价地图中障碍物膨胀半径设置过大会导致？ | 碰撞风险增加 | 地图更新变快 | 服务机器人通行区域变小，容易绕路 | 定位精度提高 | C
34 | 单选题 | 语音输出音量自动调节的依据通常是？ | 电池电量 | 环境噪声水平 | 服务机器人的速度 | 时间 | B
35 | 单选题 | 保护用户隐私，服务机器人采集的数据应？ | 加密存储和传输 | 公开共享 | 明文保存 | 不上传任何数据 | A
36 | 单选题 | 电机发热严重，应首先检查？ | 语音模块 | 电池电压 | 激光雷达 | 负载是否过大或机械卡滞 | D
37 | 单选题 | 遥控器常用的无线频段是？ | 433MHz | 2.4GHz | 5.8GHz | 红外 | B
38 | 单选题 | 测量轮子转速的传感器是？ | 红外测距 | 超声波 | 霍尔编码器 | 摄像头 | C
39 | 单选题 | 高反光地面（如大理石）可能导致？ | 电机打滑 | 激光雷达测距异常 | 语音识别下降 | 电池耗电增加 | B
40 | 单选题 | 充电触点表面镀金是为了？ | 抗氧化，降低接触电阻 | 美观 | 增加硬度 | 减小重量 | A
41 | 单选题 | 服务机器人常用的操作系统是？ | Windows 10 | Ubuntu（Linux） | macOS | iOS | B
42 | 单选题 | 回环检测（loop closure）在SLAM中的作用是？ | 提高电机效率 | 消除累积误差 | 降低功耗 | 增加地图大小 | B
43 | 单选题 | 医院使用的服务机器人应具备？ | 快速急转弯 | 大音量广播 | 抗菌外壳和低噪音 | 强光照明 | C
44 | 单选题 | 测量底盘平面度的工具是？ | 万用表 | 刀口尺和塞尺 | 示波器 | 烙铁 | B
45 | 单选题 | 深度摄像头的工作原理不包括？ | 双目立体视觉 | 结构光 | 飞行时间（ToF） | 超声波 | D
46 | 单选题 | 餐厅服务机器人应避免？ | 经过明火或热源区域 | 低速行驶 | 语音提示 | 自动充电 | A
47 | 单选题 | 单节锂离子电池的标称电压是？ | 1.2V | 3.7V | 2.4V | 12V | B
48 | 单选题 | 清洁激光雷达窗口的正确方法是？ | 无尘布蘸异丙醇轻轻擦拭 | 纸巾干擦 | 水洗 | 砂纸打磨 | A
49 | 单选题 | 下列哪项不是必要的安全保护措施？ | 外观涂鸦 | 急停按钮 | 碰撞传感器 | 速度限制 | A
50 | 单选题 | 扩展卡尔曼滤波（EKF）常用于？ | 电机控制 | 图像压缩 | 多传感器数据融合 | 语音识别 | C
51 | 单选题 | 需要插入SIM卡才能通信的是？ | Zigbee | Wi-Fi | 蓝牙 | 4G | D
52 | 单选题 | 导航精度通常用什么表示？ | 百分比 | 厘米 | 分贝 | 伏特 | B
53 | 单选题 | 接插件应具有哪种设计，防止插反？ | 金属外壳 | 防反插 | 长引线 | 颜色区分 | B
54 | 单选题 | 远程登录服务机器人命令行最常用的协议是？ | FTP | HTTP | SNMP | SSH | D
55 | 单选题 | 下列不适用于碰撞检测的传感器是？ | 激光雷达 | 温度传感器 | 机械碰撞开关 | 压电薄膜 | B
56 | 单选题 | 服务机器人在斜坡上行走时，应？ | 后退行驶 | 提高速度冲上去 | 关闭避障功能 | 降低速度，增加防滑措施 | D
57 | 单选题 | 电机驱动器中的“死区时间”是为了防止？ | 过流 | 电机反转 | 上下桥臂直通短路 | 过热 | C
58 | 单选题 | 锂电池严禁？ | 过充和过放 | 小电流充电 | 低温使用 | 串联使用 | A
59 | 单选题 | 服务机器人之间的短距离直接通信可采用？ | 光纤 | 4G | 蓝牙 | 卫星 | C
60 | 单选题 | 装配时，如果螺丝拧得过紧，可能导致？ | 螺纹滑牙或零件变形 | 防松效果更好 | 连接更牢固 | 不影响 | A
61 | 单选题 | 服务机器人的IP地址通常由什么分配？ | 用户手动固定 | DHCP服务器 | 路由器MAC地址 | 运营商 | B
62 | 单选题 | 检测服务机器人是否被困在狭小空间，可利用？ | 语音模块异常 | 电池电量快速下降 | 长时间无法移动且避障频繁触发 | 屏幕变暗 | C
63 | 单选题 | 使用烙铁焊接时，正确的顺序是？ | 只加热焊盘 | 先送锡再加热 | 同时加热焊盘和引脚，然后送锡 | 只加热引脚 | C
64 | 单选题 | 服务机器人充电时，充电器发热属于？ | 与负载无关 | 故障现象 | 必须立即停止 | 正常现象，但需在允许范围内 | D
65 | 单选题 | 服务机器人的“零位”校准通常针对？ | 编码器和关节角度 | 电池电压 | 激光雷达 | 扬声器 | A
66 | 单选题 | 以下哪种传感器可用于检测服务机器人是否在悬崖边缘？ | 陀螺仪 | 激光雷达 | 向下红外或超声波 | 麦克风 | C
67 | 单选题 | 服务机器人建图时，如果轮胎气压不足，会导致？ | 激光雷达失效 | 里程计误差增大 | 地图更精确 | 电池续航增加 | B
68 | 单选题 | 多服务机器人系统中，任务调度算法需要考虑？ | 生产批次 | 服务机器人颜色 | 外壳材质 | 各服务机器人位置、电量、任务优先级 | D
69 | 单选题 | 服务机器人保险丝烧断后，应？ | 短接不用 | 用铜丝代替 | 更换更大电流保险丝 | 检查原因并更换同规格保险丝 | D
70 | 单选题 | 语音识别中，前端处理通常包括？ | 回声消除和噪声抑制 | 语音合成 | 语义理解 | 对话管理 | A
71 | 单选题 | 服务机器人导航中，代价地图的更新频率应？ | 越低越好 | 与传感器数据频率匹配 | 固定1Hz | 无要求 | B
72 | 单选题 | 电机编码器线数越高，则？ | 扭矩越大 | 电机转速越快 | 速度控制分辨率越高 | 功耗越低 | C
73 | 单选题 | 服务机器人遇到突然闯入的行人，应？ | 绕行加速 | 减速或停止，等待通过 | 发出警报并继续前进 | 关闭传感器 | B
74 | 单选题 | 服务机器人的接地端子应？ | 可靠连接到金属底盘 | 悬空 | 接电源正极 | 接信号地 | A
75 | 单选题 | 以下哪种材料具有自润滑性，适合作轴承？ | 不锈钢 | 铝合金 | 聚四氟乙烯 | 亚克力 | C
76 | 单选题 | 服务机器人无线通信受到干扰时，可以尝试？ | 切换信道或频段 | 增加发射功率到最大 | 关闭所有传感器 | 重启服务机器人 | A
77 | 单选题 | 服务机器人装配中，用于固定线束的元件是？ | 胶带 | 扎带 | 热缩管 | 螺丝 | B
78 | 单选题 | 服务机器人的“心跳包”作用是？ | 监测服务机器人是否在线 | 提高定位精度 | 传输地图数据 | 升级固件 | A
79 | 单选题 | 以下哪种情况需要重新标定激光雷达？ | 服务机器人重启 | 清洁窗口后 | 安装位置发生变动 | 电池更换 | C
80 | 单选题 | 服务机器人电机驱动的PWM频率一般选择在多少以上，以避免人耳听到噪音？ | 1kHz | 20kHz | 100Hz | 50Hz | B
81 | 单选题 | 服务机器人日志级别从低到高通常为？ | INFO < DEBUG < WARN < ERROR | ERROR < WARN < INFO < DEBUG | DEBUG < INFO < WARN < ERROR | WARN < ERROR < INFO < DEBUG | C
82 | 单选题 | 服务机器人的安全PLC与普通PLC的主要区别是？ | 体积更小 | 价格更低 | 具有冗余和自检功能 | 编程更简单 | C
83 | 单选题 | 锂电池充电时，恒流阶段过后是？ | 停止充电 | 涓流阶段 | 恒压阶段 | 放电阶段 | C
84 | 单选题 | 以下哪种传感器可用于检测服务机器人轮子是否悬空？ | 编码器（检测转速异常） | 超声波 | 激光雷达 | 温度传感器 | A
85 | 单选题 | 服务机器人在充电桩停靠时，需要检测？ | 环境温度 | 服务机器人颜色 | 充电触点接触是否良好 | 电池品牌 | C
86 | 单选题 | 服务机器人的地图数据应定期？ | 备份 | 删除 | 加密 | 压缩 | A
87 | 单选题 | 以下哪种电机有碳刷，需要定期更换？ | 无刷直流电机 | 有刷直流电机 | 步进电机 | 伺服电机 | B
88 | 单选题 | 服务机器人导航中，遇到玻璃门时，最好的处理方式是？ | 结合激光雷达和摄像头识别并标记为虚拟墙 | 超声波单独检测 | 直接穿过 | 关闭避障 | A
89 | 单选题 | 装配服务机器人时，如果发现线束过长，应？ | 不管 | 剪短 | 缠绕在电机上 | 用扎带整理，避免干涉运动部件 | D
90 | 单选题 | 服务机器人的“循迹”功能通常依赖？ | 红外或磁传感器 | 激光雷达 | 摄像头 | 陀螺仪 | A
91 | 单选题 | 服务机器人操作系统中的“参数服务器”用于？ | 存储全局配置参数 | 存储地图数据 | 记录日志 | 发布消息 | A
92 | 单选题 | 电机驱动器中，电流采样电阻的作用是？ | 提高效率 | 实现过流保护 | 降低噪音 | 增加扭矩 | B
93 | 单选题 | 服务机器人在湿滑地面上应？ | 提高电机功率 | 降低加速度和速度 | 关闭防滑功能 | 急转弯 | B
94 | 单选题 | 服务机器人电池组的容量单位是？ | V（伏特） | Ah（安时） | W（瓦特） | Hz（赫兹） | B
95 | 单选题 | 在ROS中，一个节点可以通过什么与另一个节点通信？ | 共享内存 | Topic或Service | 信号量 | 文件 | B
96 | 单选题 | 充电桩的通信接口通常用于？ | 远程控制服务机器人 | 上传服务机器人日志 | 与服务机器人握手和传输充电参数 | 播放音乐 | C
97 | 单选题 | 服务机器人装配时，使用热缩管的作用是？ | 美观 | 增加强度 | 绝缘和防护 | 散热 | C
98 | 单选题 | 服务机器人部署时，应测试哪些功能？ | 急停、避障、回充 | 外观 | 包装 | 遥控器颜色 | A
99 | 单选题 | 服务机器人电机噪音过大，可能原因是？ | PWM频率过高 | 电池电量不足 | 轴承磨损或齿轮间隙过大 | 负载过小 | C
100 | 单选题 | 以下哪种情况下服务机器人应发出语音提示？ | 电量低、开始充电、遇到障碍 | 任何时候 | 只在上电时 | 关闭状态下 | A
101 | 单选题 | 服务机器人的“脱机”工作模式是指？ | 手动操作 | 断开所有传感器 | 不依赖云端或外部服务器 | 低电量模式 | C
102 | 单选题 | 锂电池的保护板如果损坏，可能导致？ | 电压升高 | 充电速度变慢 | 容量增加 | 过充起火风险 | D
103 | 单选题 | 服务机器人网络连接失败时，应首先检查？ | 网线或Wi-Fi配置 | 电机状态 | 激光雷达 | 电池电量 | A
104 | 单选题 | 服务机器人的“休眠”模式目的是？ | 提升性能 | 加快启动速度 | 节省电能 | 保护传感器 | C
105 | 单选题 | 在ROS中，用于订阅话题并处理消息的编程接口是？ | Publisher | Subscriber | Service | Action | B
106 | 单选题 | 电机驱动电路中，续流二极管的作用是？ | 吸收反向电动势，保护开关管 | 整流 | 滤波 | 放大电流 | A
107 | 单选题 | 下列哪种存储器在断电后数据不丢失？ | Cache | RAM | EEPROM | 寄存器 | C
108 | 单选题 | 服务机器人底盘上安装防滑垫的主要作用是？ | 增加摩擦力，防止打滑 | 降低噪音 | 美观 | 散热 | A
109 | 单选题 | 锂电池保护板上的“ID”引脚通常用于？ | 识别电池类型或温度检测 | 过流保护 | 均衡充电 | 通讯 | A
110 | 单选题 | 在路径规划中，Dijkstra算法的缺点是？ | 只适用于网格地图 | 不能保证最优解 | 计算量大，效率较低 | 需要启发函数 | C
111 | 单选题 | 使用万用表测量电压时，红表笔应接？ | 高电位端 | 低电位端 | COM端 | 任意 | A
112 | 单选题 | 服务机器人轮式里程计的误差主要来源于？ | 电池电压波动 | 激光雷达噪声 | 轮子打滑和轮胎磨损 | 环境温度 | C
113 | 单选题 | 下列哪种无线技术具有Mesh组网能力？ | Zigbee | 蓝牙 | Wi-Fi 2.4G | 红外 | A
114 | 单选题 | 装配中，用于固定线束的扎带应？ | 适度拉紧，避免损伤线皮 | 越紧越好 | 随意 | 不用 | A
115 | 单选题 | 服务机器人建图时，如果遇到动态物体（如行人），会导致？ | 功耗增大 | 测距变短 | 地图中出现重影或噪声 | 扫描频率变高 | C
116 | 单选题 | 下列哪种电池最适合频繁深度循环使用？ | 磷酸铁锂电池 | 普通锂离子电池 | 铅酸电池 | 镍镉电池 | A
117 | 单选题 | 一个PID控制器中，积分环节的主要作用是？ | 消除稳态误差 | 加快响应 | 减小超调 | 抑制噪声 | A
118 | 单选题 | 服务机器人的IP地址如果是静态配置，通常需要手动设置？ | IP、子网掩码、网关、DNS | 只有IP | MAC地址 | 主机名 | A
119 | 单选题 | 下列哪种电机在运行时会产生较大的电磁干扰？ | 有刷直流电机 | 无刷直流电机 | 步进电机 | 伺服电机 | A
120 | 单选题 | 在Linux中，删除文件和目录的命令是？ | rm | del | erase | remove | A
121 | 单选题 | 服务机器人的“滤波”参数用于？ | 平滑传感器数据，减少噪声 | 提高响应速度 | 降低功耗 | 增大输出范围 | A
122 | 单选题 | 超声波传感器的测量精度受哪种因素影响较大？ | 温度 | 物体颜色 | 电磁干扰 | 光照强度 | A
123 | 单选题 | 服务机器人充电桩的输出端通常采用哪种电极设计？ | 弹性浮动式 | 固定式 | 针状 | 磁吸式 | A
124 | 单选题 | 在ROS中，用于记录和回放数据的工具是？ | rosbag | rqt_bag | rosrecord | rospy | A
125 | 单选题 | 服务机器人装配时，用于导热硅脂的涂抹厚度应为？ | 薄而均匀 | 越厚越好 | 越薄越好（几乎为零） | 随意 | A
126 | 单选题 | 下列哪种传感器属于接触式位置传感器？ | 微动开关 | 光电开关 | 霍尔接近开关 | 超声波 | A
127 | 单选题 | 锂电池在过充时，BMS会？ | 反向放电 | 继续充电 | 切断充电回路 | 发出声音 | C
128 | 单选题 | 服务机器人导航中，全局代价地图的膨胀半径设置过小会导致？ | 服务机器人通过性变差 | 服务机器人容易与障碍物碰撞 | 地图更新变慢 | 定位精度下降 | B
129 | 单选题 | 以下哪种材料常用作服务机器人防撞条？ | 铝合金 | EVA泡棉 | 亚克力 | 玻璃 | B
130 | 单选题 | 使用示波器测量信号频率时，应调节？ | 亮度 | 垂直档位 | 触发耦合 | 时基 | D
131 | 单选题 | 服务机器人电机驱动器中的“PWM”频率越高，通常？ | 效率越高 | 扭矩越大 | 开关损耗增大 | 响应越慢 | C
132 | 单选题 | 下列哪种通信方式传输距离最远？ | Wi-Fi | 蓝牙 | LoRa | Zigbee | C
133 | 单选题 | 服务机器人装配中，用于固定PCB板的螺丝规格应？ | 越粗越好 | 与螺母或螺孔匹配 | 越长越好 | 任意 | B
134 | 单选题 | SLAM算法中，激光雷达数据与地图匹配时，常用方法是？ | 迭代最近点 | 最小二乘法 | 梯度下降 | 卡尔曼滤波 | A
135 | 单选题 | 锂电池保护板上的“B+”和“B-”通常连接？ | 温度传感器 | 负载或充电器 | 电芯正负极 | 通信接口 | C
136 | 单选题 | 服务机器人导航中，A*算法的启发函数h(n)如果恒为0，则退化为？ | RRT | BFS | DFS | Dijkstra算法 | D
137 | 单选题 | 以下哪种工具可用于测量电机绕组是否断路？ | 万用表电阻档 | 示波器 | 钳形表 | 兆欧表 | A
138 | 单选题 | 服务机器人的“碰撞传感器”通常安装在？ | 顶部 | 底盘前部或四周 | 内部 | 轮轴上 | B
139 | 单选题 | 在Linux终端中，切换到上级目录的命令是？ | cd ~ | cd . | cd / | cd .. | D
140 | 单选题 | 服务机器人充电时，充电器指示灯闪烁通常表示？ | 电池已充满 | 充电完成 | 故障或通讯中 | 待机 | C
141 | 单选题 | 步进电机的驱动方式中，细分驱动的主要优点是？ | 提高速度 | 提高转矩 | 降低功耗 | 减小步距角 | D
142 | 单选题 | 下列哪种传感器可用于检测服务机器人的振动频率？ | 超声波 | 加速度计 | 激光雷达 | 霍尔 | B
143 | 单选题 | 服务机器人的“数据加密”主要用于？ | 保护用户隐私和通信安全 | 提高速度 | 节省存储 | 降低功耗 | A
144 | 单选题 | 装配中，用于防止导线末端短路的元件是？ | 扎带 | 绝缘套管 | 热缩管 | 以上都是 | D
145 | 单选题 | 服务机器人的“自动回充”通常需要什么辅助引导？ | 蓝牙 | 超声波 | 机械碰撞 | 红外或激光信号 | D
146 | 单选题 | 下列哪种电池的能量密度最高？ | 镍镉电池 | 镍氢电池 | 铅酸电池 | 锂离子电池 | D
147 | 单选题 | 在ROS中，用于启动单个节点的命令是？ | rosrun | roslaunch | roscore | rosnode | A
148 | 单选题 | 服务机器人电机驱动的PWM频率选择过低会导致？ | 电机发出可听见的啸叫声 | 扭矩下降 | 效率提高 | 散热改善 | A
149 | 单选题 | 以下哪种情况不需要重新标定激光雷达？ | 更换雷达型号 | 安装位置改变 | 清洁窗口后 | 服务机器人重启 | D
150 | 单选题 | 服务机器人的“低电量警告”通常通过什么提示？ | 只有蜂鸣器 | 语音、屏幕或灯光 | 无法提示 | 关机 | B
151 | 单选题 | 下列哪种无线技术最适用于低功耗、大数据量传输？ | LoRa | 蓝牙 | Zigbee | Wi-Fi | D
152 | 单选题 | 服务机器人装配中，用于电气连接的接插件应？ | 具有防反插设计且接触可靠 | 随意插拔 | 焊接固定 | 用胶水粘接 | A
153 | 单选题 | 服务机器人的“斜坡行驶”性能与？ | 激光雷达精度 | 语音识别率 | 电机扭矩和轮胎附着力 | 屏幕亮度 | C
154 | 单选题 | 在PID调节中，增大Ki会？ | 加快消除稳态误差，但可能引起振荡 | 加快响应 | 减小超调 | 降低响应速度 | A
155 | 单选题 | 服务机器人的激光雷达点云数据中，“强度”信息表示？ | 角度 | 距离 | 反射率 | 时间戳 | C
156 | 单选题 | 电池组的“均衡”通常只在？ | 放电末期 | 充电末期 | 任何时候 | 待机 | B
157 | 单选题 | 服务机器人装配中，导热硅脂涂在？ | 电池表面 | CPU与散热器之间 | 外壳外部 | 螺丝上 | B
158 | 单选题 | 下列哪个命令用于在Linux中显示网络接口配置？ | netstat | ipconfig | ifconfig | route | C
159 | 单选题 | 服务机器人的“虚拟墙”可以通过？ | 软件绘制 | 物理磁条 | 红外栅栏 | 以上都是 | D
160 | 单选题 | 锂电池在过放后，BMS切断输出，此时需要？ | 加热 | 短路激活 | 充电激活 | 敲击 | C
161 | 单选题 | 电机编码器的分辨率越高，则？ | 扭矩越大 | 转速越快 | 位置控制精度越高 | 功耗越低 | C
162 | 单选题 | 服务机器人导航中，全局路径规划的输出通常是一系列？ | 电机电流 | 速度指令 | 路径点 | 传感器数据 | C
163 | 单选题 | 下列哪种情况会导致服务机器人Wi-Fi连接断开？ | 电机停转 | 电池满电 | 路由器重启或信号弱 | 激光雷达工作 | C
164 | 单选题 | 服务机器人装配中，紧固螺丝扭矩值应？ | 偏小力矩 | 最大力矩 | 最小力矩 | 按照图纸要求 | D
165 | 单选题 | 服务机器人的“心跳包”主要作用是？ | 升级固件 | 传输地图数据 | 监测在线状态 | 充电控制 | C
166 | 单选题 | 下列哪种电机停止时可锁定转子保持位置？ | 步进电机 | 有刷直流电机 | 无刷直流电机 | 交流异步电机 | A
167 | 单选题 | 在SLAM中，如果里程计噪声很大，应该？ | 关闭里程计 | 提高里程计权重 | 降低里程计权重，提高激光雷达权重 | 提高激光雷达扫描频率 | C
168 | 单选题 | 服务机器人充电时，充电电极氧化会导致？ | 电压升高 | 充电速度加快 | 电池寿命延长 | 接触电阻增大，发热严重 | D
169 | 单选题 | 以下哪种工具适合测量大电流（如50A）？ | 钳形表 | 普通万用表（串联） | 示波器 | 毫欧表 | A
170 | 单选题 | 服务机器人的“防跌落”传感器检测到下方无地面时，应？ | 关机 | 继续前进 | 加速通过 | 立即停止前进并后退 | D
171 | 单选题 | 锂电池在高温环境下使用会？ | 加速老化 | 提高容量 | 降低内阻 | 延长寿命 | A
172 | 单选题 | 服务机器人装配中，线号管应在什么时候套上？ | 任意 | 压接之后 | 焊接之后 | 压接端子之前 | D
173 | 单选题 | 下列哪种算法常用于服务机器人室内定位？ | 决策树 | 快速排序 | 哈希查找 | 自适应蒙特卡洛定位 | D
174 | 单选题 | 服务机器人的“急停复位”后，如果安全条件满足，应？ | 重启系统 | 自动恢复运行 | 人工确认后才能重新启动 | 重新上电 | C
175 | 单选题 | 超声波传感器的盲区一般由什么决定？ | 环境温度 | 物体材质 | 换能器余震时间 | 发射功率 | C
176 | 单选题 | 服务机器人的“多机协作”中，如果中央服务器故障，机器人应？ | 全部停止 | 降级运行或进入安全模式 | 全速运行 | 关机 | B
177 | 单选题 | 下列哪种电池更适配低温环境？ | 铅酸 | 三元锂 | 镍氢 | 磷酸铁锂 | B
178 | 单选题 | 在Linux中，后台运行忽略挂断信号的命令是？ | nohup | bg | & | disown | A
179 | 单选题 | 服务机器人路径规划中的“膨胀层”指？ | 地图分辨率 | 机器人本身尺寸 | 障碍物周围禁入区域 | 代价地图图层 | C
180 | 单选题 | 电机驱动器过流保护动作后，通常需要？ | 重新上电 | 自动恢复 | 手动清除故障才能恢复 | 更换保险丝 | C
181 | 单选题 | 服务机器人声源定位，麦克风间距越大，则？ | 受噪音影响越小 | 高频定位精度越高 | 低频定位精度越高 | 功耗越低 | C
182 | 单选题 | 锂电池存储适宜温度为？ | 15-25℃ | 0℃以下 | 40℃以上 | 任意 | A
183 | 单选题 | 服务机器人电池接插件额定电流应？ | 无要求 | 等于工作电流 | 小于工作电流 | 大于最大工作电流 | D
184 | 单选题 | 哪种传感器可检测机器人是否被抱起？ | 加速度计 | 激光雷达 | 超声波 | 编码器 | A
185 | 单选题 | 在ROS中，查看节点信息的命令是？ | rosmsg show | rostopic info | rosparam get | rosnode info | D
186 | 单选题 | 服务机器人续航测试应在什么工况进行？ | 关机状态 | 空载最高速 | 典型工作负载 | 充电状态 | C
187 | 单选题 | 步进电机低速振动大的原因是？ | 电流过大 | 电源电压过高 | 步进力矩波动 | 温度过低 | C
188 | 单选题 | 服务机器人异常报警可通过哪些渠道发送？ | 无法发送 | 只有蜂鸣器 | 管理平台、邮件、短信 | 灯光 | C
189 | 单选题 | 适合做机器人透明外壳的材料是？ | 木材 | 铝合金 | 不锈钢 | 聚碳酸酯 | D
190 | 单选题 | 服务机器人局部避障算法通常需要考虑？ | 天气 | 全局地图 | 用户偏好 | 机器人运动学约束 | D
191 | 单选题 | 锂电池C数越大，表示？ | 允许充放电电流越大 | 容量越大 | 电压越高 | 内阻越大 | A
192 | 单选题 | 服务机器人断电记忆保存的数据包含？ | 地图、配置参数、任务状态 | 语音包 | 操作系统 | 激光原始数据 | A
193 | 单选题 | 装配防止螺母松脱的元件是？ | 弹簧垫圈 | 平垫圈 | 开口销 | 卡簧 | A
194 | 单选题 | 服务机器人切换语言应？ | 重烧系统 | 必须重启 | 更换硬件 | 动态加载语言包，无需重启 | D
195 | 单选题 | 哪种总线具备多节点、错误检测能力？ | I2C | CAN | SPI | UART | B
196 | 单选题 | 服务机器人实时定位刷新率过低会导致？ | 运动控制滞后，路径抖动 | 定位精度提高 | 功耗降低 | 地图更清晰 | A
197 | 单选题 | 锂电池串并联时电芯哪项参数尽量一致？ | 容量、内阻、电压 | 生产日期 | 品牌 | 颜色 | A
198 | 单选题 | 服务机器人远程升级前应？ | 备份当前配置和数据 | 关机 | 拔掉电池 | 断开网络 | A
199 | 单选题 | 哪种传感器可检测轮子悬空？ | 超声波 | 激光雷达 | 编码器 | 温度 | C
200 | 单选题 | Linux查看系统时间命令是？ | time | date | cal | clock | B
201 | 单选题 | 服务机器人电机驱动器刹车功能在何时启用？ | 急停或快速停止 | 正常前进 | 后退 | 待机 | A
202 | 单选题 | 高优先级任务会？ | 不执行 | 等待低优先级完成 | 抢占资源优先执行 | 降低功耗 | C
203 | 单选题 | 机器人外壳防静电优选方案？ | 普通塑料 | 添加抗静电剂或导电漆 | 玻璃 | 木材 | B
204 | 单选题 | 路径平滑常用算法？ | 贝塞尔曲线或三次样条 | A* | Dijkstra | RRT | A
205 | 单选题 | 锂电池循环寿命与哪些因素相关？ | 放电深度、温度、充放电倍率 | 外壳颜色 | 品牌 | 重量 | A
206 | 单选题 | 声源定位常用方法包含？ | 波束成形 | 到达角度 | 到达时间差 | 以上都是 | D
207 | 单选题 | 线束扎带处理规范？ | 不处理 | 留长尾巴 | 胶带缠绕 | 剪去多余尾部，避免割伤 | D
208 | 单选题 | 哪种情况需要重新建图？ | 环境布局重大改变 | 机器人重启 | 更换电池 | 清洁激光雷达 | A
209 | 单选题 | PWM死区时间设置过大会造成？ | 电机反转 | 上下桥臂短路 | 过流误动作 | 输出波形畸变，效率降低 | D
210 | 单选题 | 语音唤醒模型训练需要？ | 文本语料 | 大量正负语音样本 | 图像数据 | 传感器数据 | B
211 | 单选题 | ROS查看话题类型命令？ | rostopic type | rostopic list | rostopic echo | rostopic pub | A
212 | 单选题 | 自动回充过程电量过低应？ | 关机 | 继续执行任务 | 降低速度优先回充 | 原地等待 | C
213 | 单选题 | 锂电池热失控诱因？ | 内部短路、过充、挤压 | 正常放电 | 低温 | 小电流 | A
214 | 单选题 | 机器人防水密封圈常用材料？ | 金属 | 聚四氟乙烯 | 硅橡胶 | 硬塑料 | C
215 | 单选题 | 高速高精度电机控制方式？ | 矢量控制 | 方波控制 | 电压调速 | 开环 | A
216 | 单选题 | 多机路径冲突调度方案？ | 加速通过 | 全部停止 | 随机移动 | 高优先级通行，低优先级等待 | D
217 | 单选题 | 电池并联提升？ | 容量 | 电压 | 内阻 | 安全性 | A
218 | 单选题 | Linux查看系统负载命令？ | uptime | load | top | ps | A
219 | 单选题 | 检测到碰撞机器人应？ | 关机 | 继续前进 | 加速 | 立即停止并后退一小段 | D
220 | 单选题 | 锂电池恒压充电阶段电流变化？ | 波动 | 增大 | 不变 | 逐渐减小 | D
221 | 单选题 | 离线地图与在线地图区别？ | 离线预先构建，在线实时更新 | 离线精度低 | 在线无需存储 | 离线仅室外使用 | A
222 | 单选题 | 齿轮润滑脂使用禁忌？ | 污染电路传感器 | 涂抹过多 | 油脂不兼容 | 以上都是 | D
223 | 单选题 | 检测机器人边缘传感器？ | 霍尔 | 激光雷达 | 陀螺仪 | 向下红外测距 | D
224 | 单选题 | 故障自诊断优先检测？ | 传感器 | 外壳划痕 | 屏幕亮度 | 喇叭音量 | A
225 | 单选题 | 步进细分倍数越高？ | 速度越快 | 转矩越大 | 步距角越小 | 功耗越低 | C
226 | 单选题 | OTA升级断网处理？ | 自动重试或回退旧版本 | 继续使用残缺固件 | 关机 | 忽略 | A
227 | 单选题 | ROS调试信息工具？ | rosbag | rviz | rqt_graph | rqt_console | D
228 | 单选题 | 锂电池内阻测量方法？ | 电容表 | 万用表直测 | 示波器 | 交流注入/直流放电法 | D
229 | 单选题 | 定时任务配置前提？ | 激光正常 | 电量满 | 时间同步+任务定义 | 屏幕常亮 | C
230 | 单选题 | 轻量化高强度底盘材料？ | 铜 | 普通钢 | 碳纤维复合材料 | 玻璃 | C
231 | 单选题 | 远程视频监控需要？ | 无带宽要求 | 高延迟网络 | 极低带宽 | 充足带宽与编解码 | D
232 | 单选题 | 电机高温主要诱因？ | 长时间过载 | 电压降低 | 雷达工作 | 语音播报 | A
233 | 单选题 | 爬坡能力评价指标？ | 最大爬坡角度 | 最大速度 | 最大负载 | 电池容量 | A
234 | 单选题 | 放电截止电压过低会？ | 内阻减小 | 容量增加 | 电池不可逆损坏 | 寿命延长 | C
235 | 单选题 | 一键返航所需数据？ | 当前位置+目标点 | 遥控器信号 | 语音指令 | 定时器 | A
236 | 单选题 | 接地黄绿线标准？ | 承载故障电流，符合安全标准 | 细线即可 | 同信号线粗细 | 无需接地 | A
237 | 单选题 | 环境温度检测传感器？ | 热敏电阻/DS18B20 | 超声波 | 霍尔 | 加速度计 | A
238 | 单选题 | 异常重启需记录？ | 不记录 | 仅时间 | 重启原因+堆栈 | 删除日志 | C
239 | 单选题 | Linux磁盘分区命令？ | du | df | fdisk -l | mount | C
240 | 单选题 | 语音合成评价指标？ | MOS分 | 音量 | 语速 | 单词数 | A
241 | 单选题 | 步进启动频率过高会？ | 提速 | 增转矩 | 失步无法启动 | 电流减小 | C
242 | 单选题 | 断网续传本地缓存要求？ | 不缓存 | 永久保留 | 定期压缩清理 | 加密永久留存 | C
243 | 单选题 | 平衡充电作用？ | 增加容量 | 提升电压 | 延长整组寿命 | 降低内阻 | C
244 | 单选题 | 烙铁温度选择依据？ | 焊接时长 | 环境温度 | 焊锡丝+焊点大小 | 个人习惯 | C
245 | 单选题 | 高实时任务调度方式？ | 随机 | 时间片轮转 | 先来先服务 | 优先级抢占 | D
246 | 单选题 | 激光雷达点云噪点增多需？ | 清洁窗口 | 降低速度 | 更换电池 | 调整语音 | A
247 | 单选题 | 任务回放依托？ | 日志轨迹数据 | 实时视频 | 电池状态 | 网络质量 | A
248 | 单选题 | 电池内阻过大后果？ | 寿命变长 | 容量提升 | 充电更快 | 放电压降大，峰值不足 | D
249 | 单选题 | A*启发函数h(n)过大问题？ | 路径更长 | 速度变慢 | 无法得到最优解 | 计算量减少 | C
250 | 单选题 | 防静电腕带连接？ | 大地/设备地 | 悬空 | 电源正极 | 信号线 | A
251 | 单选题 | ROS查看消息结构命令？ | rosservice call | rostopic echo | rosmsg show | rosparam get | C
252 | 单选题 | 自动回充失败处理？ | 多次尝试并报警等待人工 | 持续尝试至没电 | 关机 | 原地旋转 | A
253 | 单选题 | 电池长期低压储存会？ | 容量上升 | 过放损坏 | 内阻下降 | 寿命变长 | B
254 | 单选题 | ROS创建服务客户端接口？ | ServiceClient | Publisher | Subscriber | ActionClient | A
255 | 单选题 | MOS栅极电阻作用？ | 限流减缓开关振荡 | 增大驱动电流 | 提速 | 隔离 | A
256 | 单选题 | 写入次数有限存储器？ | 寄存器 | RAM | Flash/EEPROM | 缓存 | C
257 | 单选题 | 底盘万向轮作用？ | 增加稳定辅助转向 | 驱动前进 | 刹车 | 减震 | A
258 | 单选题 | 电池T引脚连接？ | 通信线 | 正极 | 负极 | 温度传感器 | D
259 | 单选题 | RRT算法适用场景？ | 网格最短路径 | 高维/非完整约束规划 | 动态避障 | 全局规划 | B
260 | 单选题 | 万用表测电流接法？ | 串联电路 | 并联电路 | 电源两端 | 负载两端 | A
261 | 单选题 | 里程计误差最小地面？ | 斜坡 | 湿滑地面 | 地毯 | 平整硬质无打滑 | D
262 | 单选题 | 穿墙最优无线技术？ | 红外 | 蓝牙 | 2.4G Wi-Fi | LoRa | D
263 | 单选题 | 线束扎带材质？ | 尼龙 | 金属 | 橡胶 | 纸张 | A
264 | 单选题 | 激光扫描频率低造成？ | 功耗大 | 测距短 | 运动畸变严重 | 点云密集 | C
265 | 单选题 | 高放电倍率电池？ | 镍氢 | 容量锂电 | 动力锂电 | 铅酸 | C
266 | 单选题 | PID微分环节作用？ | 减小超调提升稳定 | 消除静差 | 加速响应 | 抑制噪声 | A
267 | 单选题 | 动态IP协议？ | ARP | DNS | DHCP | ICMP | C
268 | 单选题 | 火花最小电机？ | 步进 | 有刷直流 | 无刷直流 | 串激 | C
269 | 单选题 | Linux复制文件命令？ | cpio | mv | cp | dd | C
270 | 单选题 | 低通滤波作用？ | 增强信号 | 提速 | 降功耗 | 平滑高频噪声 | D
271 | 单选题 | 超声波最大距离受限？ | 电磁干扰 | 物体颜色 | 发射功率声波衰减 | 光照 | C
272 | 单选题 | 充电桩通信协议？ | 红外遥控 | CAN/I2C自定义协议 | 蓝牙音频 | 超声波 | B
273 | 单选题 | ROS查看节点列表命令？ | rosparam list | rostopic list | rosnode list | rosmsg list | C
274 | 单选题 | 导热硅脂导热系数越高？ | 流动性差 | 绝缘差 | 价格低 | 散热越好 | D
275 | 单选题 | 非接触测距传感器？ | 激光雷达 | 电位器 | LVDT | 电阻薄膜 | A
276 | 单选题 | SLAM定位与建图关系？ | 无关 | 独立 | 先后执行 | 相互依赖 | D
277 | 单选题 | 锂电池短路BMS动作？ | 反向充电 | 持续供电 | 立即切断输出 | 鸣笛 | C
278 | 单选题 | 全局代价地图包含？ | 仅路径 | 仅动态障碍 | 仅机器人位置 | 静态/膨胀/动态层 | D
279 | 单选题 | 底盘骨架材料？ | 泡沫 | 铝合金型材 | 纸张 | 布料 | B
280 | 单选题 | 示波器测数字信号选用？ | 高压探头 | 差分探头 | 电流探头 | 逻辑/普通探头 | D
281 | 单选题 | PWM占空比控制？ | 平均电压电流转速 | 频率 | 转向 | 死区 | A
282 | 单选题 | 跳频抗干扰无线？ | 红外 | 固定Wi-Fi | 蓝牙 | 光纤 | C
283 | 单选题 | PCB固定铜柱材质？ | 黄铜不锈钢 | 塑料 | 铝 | 木材 | A
284 | 单选题 | 激光地图匹配失败后果？ | 语音播报 | 加速建图 | 电池满电 | 定位丢失 | D
285 | 单选题 | 电池C引脚连接？ | 负载负极 | 电芯负极 | 充电器负极 | 温度传感器 | A
286 | 单选题 | A*计算量正比于？ | 地图节点数量 | 机器人速度 | 电量 | 雷达线数 | A
287 | 单选题 | 电机绝缘测量工具？ | 兆欧表 | 万用表 | 示波器 | 钳形表 | A
288 | 单选题 | 碰撞传感器响应要求？ | 无关 | 越长越好 | 尽量短快速停车 | 越慢越好 | C
289 | 单选题 | Linux查看登录用户？ | whoami | who | users | id | B
290 | 单选题 | 恒压充电电流变化？ | 逐步减小 | 恒定 | 持续增大 | 随机波动 | A
291 | 单选题 | 步进驱动衰减模式不含？ | 混合衰减 | 慢速衰减 | 快速衰减 | 无衰减 | D
292 | 单选题 | 检测加速度传感器？ | 霍尔编码器 | 超声波 | 激光雷达 | 加速度计 | D
293 | 单选题 | 数据备份要求？ | 不备份 | 仅本地 | 定期本地+云端 | 仅云端 | C
294 | 单选题 | 防导线拉出元件？ | 压线端子 | 扎带 | 热缩管 | 胶带 | A
295 | 单选题 | 自动回充引导红外频率？ | 超声波 | 2.4G | 50Hz | 38kHz红外 | D
296 | 单选题 | ROS创建服务服务器接口？ | ActionServer | Publisher | Subscriber | ServiceServer | D
297 | 单选题 | PWM频率过高弊端？ | 效率提升 | 扭矩下降 | 开关损耗增大噪音减小 | 散热改善 | C
298 | 单选题 | 需要重新标定里程计场景？ | 清洁外壳 | 更换轮胎轮子 | 更新语音包 | 换电池 | B
299 | 单选题 | 点对点高速文件传输无线？ | Zigbee | 蓝牙 | Wi-Fi直连 | LoRa | C
300 | 单选题 | 锂电池 C 参数代表放电倍率，动力锂电池高 C 值优势是（）。 | 存储容量更大 | 充电电压更高 | 可承受大电流放电 | 循环寿命更长 | C
301 | 单选题 | 服务机器人实现精准避障，除距离传感器外，还需配合的核心组件是？ | 温度传感器 | 视觉识别算法+陀螺仪传感器 | 语音传感器 | 触摸传感器 | B
302 | 单选题 | 服务机器人面向高端商业市场，定制化服务的核心依据是？ | 机器人外形 | 客户行业场景、服务需求 | 产品价格 | 传感器数量 | B
303 | 单选题 | 服务机器人在智慧医院场景中，辅助病历录入的核心优势是？ | 录入速度慢 | 精准识别、减少人工误差 | 操作复杂 | 无需网络支持 | B
304 | 单选题 | 哪种复合型传感器可同时实现环境温湿度与气体浓度检测？ | 温湿度一体传感器 | 气体+温湿度复合型传感器 | 红外+距离传感器 | 陀螺仪+加速度传感器 | B
305 | 单选题 | 服务机器人的导航软件核心功能不包括？ | 路径规划 | 实时定位 | 故障诊断 | 避障导航 | C
306 | 单选题 | 服务机器人安装在室外场景，需额外增加的防护措施是？ | 防紫外线、防雨防尘防护 | 无需额外防护 | 防腐蚀外壳 | 减震装置 | A
307 | 单选题 | 服务机器人电机过热报警后，冷却时间建议至少为？ | 1-2分钟 | 10-20分钟 | 30分钟以上 | 无需冷却 | B
308 | 单选题 | 双目摄像头相比单目摄像头的优势是？ | 体积更小 | 可实现3D测距、精准识别物体轮廓 | 价格更低 | 功耗更低 | B
309 | 单选题 | 家庭高端服务机器人智能家居联动功能核心是？ | 控制机器人自身动作 | 与家庭智能设备互联互通、协同控制 | 实现语音聊天 | 基础清洁 | B
310 | 单选题 | 轻量化设计的核心目的是？ | 降低成本 | 提升移动灵活性、延长续航 | 减少传感器数量 | 简化操作 | B
311 | 单选题 | 软件数据丢失且已备份，正确恢复方式是？ | 直接拆卸机器人 | 通过备份文件，按流程恢复数据 | 忽略数据丢失 | 重新安装 | B
312 | 单选题 | 机器人安装后网络连接不稳定且无法修复，应？ | 放弃使用 | 联系网络运营商排查，或切换网络连接方式 | 拆卸机器人 | 忽略不稳定 | B
313 | 单选题 | 传感器校准核心流程是？ | 随意校准 | 归零校准→参数设置→精度检测 | 直接检测 | 无需流程 | B
314 | 单选题 | 复杂环境避障依赖的传感器组合是？ | 距离传感器+视觉传感器+陀螺仪 | 温度传感器+湿度传感器 | 语音传感器+触摸传感器 | 电量传感器+角度传感器 | A
315 | 单选题 | 大型企业选购高端商用机器人核心需求是？ | 价格低廉 | 品牌实力、定制化能力、长期售后服务 | 外观华丽 | 体积庞大 | B
316 | 单选题 | 会展场景客户信息采集核心作用是？ | 统计人数 | 精准对接需求、后续跟进转化 | 展示机器人功能 | 简化操作 | B
317 | 单选题 | 机器人核心芯片内存容量主要影响？ | 机器人重量 | 软件运行流畅度、数据处理能力 | 电池续航 | 传感器精度 | B
318 | 单选题 | 故障诊断软件不可检测故障类型为？ | 传感器故障 | 软件程序漏洞 | 外壳磨损 | 电机故障 | C
319 | 单选题 | 强振动环境减震装置核心作用是？ | 增加重量 | 减少振动对内部元件的损坏，保证运行稳定 | 提升外观美观度 | 降低功耗 | B
320 | 单选题 | 防过载保护触发后会？ | 继续运行 | 自动停止相关操作，发出报警提示 | 损坏设备 | 忽略过载 | B
321 | 单选题 | 语音传感器降噪算法核心作用是？ | 增加音量 | 过滤环境噪音，提升语音识别精度 | 改变语音音色 | 降低功耗 | B
322 | 单选题 | 养老高端机器人24小时健康监测核心数据不包含？ | 心率 | 体温 | 体重 | 机器人自身电量 | D
323 | 单选题 | 教育场景学情分析功能核心是？ | 统计学生人数 | 分析学生学习情况，推送个性化学习内容 | 校园巡逻 | 设备维修 | B
324 | 单选题 | 气体传感器检测精度主要取决于？ | 传感器尺寸 | 检测算法、传感器灵敏度 | 机器人重量 | 外壳材质 | B
325 | 单选题 | 软件回滚至上一版本后需要？ | 立即更新到最新版本 | 测试软件功能，确认无异常 | 拆卸机器人 | 忽略测试 | B
326 | 单选题 | 连接线插拔正确操作是？ | 用力插拔 | 对准接口，平稳插拔，避免损坏接口 | 随意插拔 | 无需插拔 | B
327 | 单选题 | 暴雪天气户外机器人工作注意事项？ | 继续工作 | 做好防冻、防雪防护，缩短工作时间 | 忽略暴雪 | 加速工作 | B
328 | 单选题 | 属于环境感知+运动复合型传感器的是？ | 温湿度+气体传感器 | 距离+陀螺仪传感器 | 语音+触摸传感器 | 电量+角度传感器 | A
329 | 单选题 | 医疗康复机器人辅助训练核心优势？ | 操作复杂 | 动作标准、可实时监测训练效果 | 无需人工辅助 | 体积庞大 | B
330 | 单选题 | 机器人手部人体工学设计核心要求？ | 美观 | 便于抓取、操作便捷，贴合人体动作习惯 | 体积庞大 | 重量较重 | B
331 | 单选题 | 控制软件死循环，强制重启无效应？ | 继续使用 | 联系售后，排查程序漏洞 | 拆卸机器人 | 忽略故障 | B
332 | 单选题 | 安装环境温度过低会造成？ | 电池续航提升 | 电池活性降低、启动困难 | 传感器精度提高 | 软件运行流畅 | B
333 | 单选题 | 避免接触腐蚀性液体目的是？ | 防止外壳变色 | 保护内部电子元件、避免设备损坏 | 提升外观美观度 | 降低功耗 | B
334 | 单选题 | 激光距离传感器适配检测距离范围？ | 0-1米 | 1-10米 | 10-50米 | 无限制 | B
335 | 单选题 | 商用机器人售后服务响应时间建议控制在？ | 24小时以上 | 12小时内 | 1小时内 | 无需响应 | B
336 | 单选题 | 社区机器人应急响应功能核心是？ | 社区巡逻 | 快速响应突发情况，联动相关部门 | 垃圾清运 | 便民指引 | B
337 | 单选题 | 服务机器人锂电池充电循环次数通常为？ | 100-500次 | 500-1000次 | 1000-2000次 | 无限制 | B
338 | 单选题 | AI交互软件核心能力是？ | 基础控制 | 理解人类意图、实现自然人机交互 | 导航定位 | 故障诊断 | B
339 | 单选题 | 设备接口损坏自行修复风险是？ | 无风险 | 损坏内部元件、影响设备正常运行 | 提升设备性能 | 降低成本 | B
340 | 单选题 | 充电温度低于0℃会导致？ | 充电速度加快 | 电池损坏、无法正常充电 | 续航提升 | 软件运行流畅 | B
341 | 单选题 | 压力传感器抓取力度调节范围取决于？ | 传感器尺寸 | 软件参数设置、传感器精度 | 机器人重量 | 外壳材质 | B
342 | 单选题 | 养老紧急救援联动核心对象？ | 机器人售后 | 家属、社区医院、急救中心 | 商场导购 | 校园老师 | B
343 | 单选题 | 餐饮智能点餐核心优势？ | 操作复杂 | 减少人工成本、提升点餐效率 | 价格昂贵 | 体积庞大 | B
344 | 单选题 | 传感器校准专用工具核心要求？ | 价格低廉 | 精度达标、与传感器型号匹配 | 体积小巧 | 操作复杂 | B
345 | 单选题 | 软件定期备份建议频率？ | 每月1次 | 每年1次 | 无需更新 | 每天1次 | A
346 | 单选题 | 机器人移动不稳定调整核心参数？ | 调整外壳颜色 | 调整陀螺仪灵敏度、位置传感器参数 | 调整电池容量 | 调整传感器数量 | B
347 | 单选题 | 传感器故障常规排查方法？ | 直接拆卸 | 检查线路连接、校准传感器、重启设备 | 忽略故障 | 更换外壳 | B
348 | 单选题 | 气体传感器检测有害气体后操作？ | 继续工作 | 发出报警提示、远离有害气体区域 | 忽略检测结果 | 加速工作 | B
349 | 单选题 | 市场人性化设计核心体现？ | 外形华丽 | 操作便捷、贴合用户使用习惯、情感交互 | 价格低廉 | 体积庞大 | B
350 | 单选题 | 机场特殊旅客帮扶服务对象？ | 普通旅客 | 老人、儿童、残疾人等特殊群体 | 机场工作人员 | 飞机驾驶员 | B
351 | 单选题 | 机器人软件系统组成不包含？ | 控制程序 | 传感器硬件 | 交互软件 | 故障诊断软件 | B
352 | 单选题 | 软件界面个性化设置不含？ | 界面主题 | 操作灵敏度 | 机器人重量 | 语音音色 | C
353 | 单选题 | 环境湿度过高除湿设备作用？ | 降低机器人重量 | 防止内部电子元件受潮损坏 | 提升传感器精度 | 加快安装速度 | B
354 | 单选题 | 防腐蚀外壳适配场景？ | 家庭场景 | 化工、潮湿等腐蚀性环境 | 校园场景 | 酒店场景 | B
355 | 单选题 | 加速度传感器主要检测？ | 环境温度 | 机器人运动速度、加速度变化 | 距离 | 语音指令 | B
356 | 单选题 | 中小学教育内容核心要求？ | 内容复杂 | 贴合对应学段教材，知识点准确 | 价格昂贵 | 操作复杂 | B
357 | 单选题 | 元宇宙交互核心应用？ | 基础清洁 | 虚拟人形交互、场景模拟体验 | 导诊引路 | 物品递送 | B
358 | 单选题 | 传感器精度检测判定标准？ | 随意标准 | 产品说明书规定的精度范围 | 自己设定标准 | 无标准 | B
359 | 单选题 | 软件恢复网络重新更新注意事项？ | 无需检查电量 | 确保机器人电量充足，避免更新中断 | 继续使用机器人 | 忽略电量 | B
360 | 单选题 | 固定装置坚固性影响？ | 机器人外形 | 机器人运行稳定性，防止倾倒 | 电池续航 | 传感器精度 | B
361 | 单选题 | 腐蚀性液体清洁机器人危害？ | 提升外壳亮度 | 腐蚀外壳、损坏内部电子元件 | 降低功耗 | 提升传感器精度 | B
362 | 单选题 | 运动复合型传感器核心作用？ | 检测环境温度 | 感知机器人运动状态、维持平衡 | 识别语音 | 检测距离 | B
363 | 单选题 | 高端商用机器人定价依据？ | 外壳颜色 | 功能复杂度、核心技术、售后服务 | 重量 | 体积 | B
364 | 单选题 | 酒店客房控制核心功能？ | 控制机器人自身动作 | 控制客房灯光、空调、窗帘等设备 | 客房送餐 | 前台收银 | B
365 | 单选题 | 电机转速调整依据？ | 机器人重量 | 应用场景、动作需求 | 电池容量 | 传感器数量 | B
366 | 单选题 | 软件程序漏洞临时规避方式？ | 继续使用漏洞功能 | 关闭相关功能，等待软件更新 | 拆卸机器人 | 忽略漏洞 | B
367 | 单选题 | 普通办公电脑电磁干扰程度？ | 极强，需远离 | 较弱，无需特殊规避 | 会损坏机器人 | 会影响传感器精度 | B
368 | 单选题 | 电池鼓包主要成因？ | 正常现象 | 过度充电、电池老化 | 充电不足 | 温度过低 | B
369 | 单选题 | 触摸传感器灵敏度过高后果？ | 无法识别触摸 | 误触发操作 | 触摸无反应 | 传感器损坏 | B
370 | 单选题 | 养老适老化设计核心？ | 操作复杂 | 语音音量大、字体大、操作步骤简单 | 功能繁多 | 价格昂贵 | B
371 | 单选题 | 家庭远程监护核心？ | 控制家庭设备 | 实时反馈家庭情况，异常及时提醒 | 陪伴聊天 | 打扫卫生 | B
372 | 单选题 | 倾角传感器倾斜角度过大动作？ | 继续工作 | 触发平衡保护，停止动作 | 加速移动 | 忽略倾斜 | B
373 | 单选题 | 软件参数设置错误修正方式？ | 重新安装软件 | 恢复默认设置，重新调整参数 | 拆卸机器人 | 忽略错误 | B
374 | 单选题 | 电池定期维护核心内容？ | 定期更换电池 | 避免过度充电、定期校准电量传感器 | 随意充电 | 无需维护 | B
375 | 单选题 | 地震转移安全区域后操作？ | 立即继续工作 | 检查设备是否损坏，确认无异常后再使用 | 拆卸机器人 | 忽略检查 | B
376 | 单选题 | 语音唤醒词设置原则？ | 复杂难记 | 简洁易记、不易误触发 | 随意设置 | 过长过难 | B
377 | 单选题 | 医疗机器人无菌标准核心？ | 外观干净 | 接触患者的部件无细菌、无污染物 | 价格昂贵 | 体积小巧 | B
378 | 单选题 | 家庭机器人外形尺寸要求？ | 体积庞大 | 小巧灵活，不占用过多空间 | 高度过高 | 重量较重 | B
379 | 单选题 | 控制软件优化目的？ | 增加功能 | 提升运行速度、减少故障 | 改变外观 | 降低价格 | B
380 | 单选题 | 配件不匹配自行改装风险？ | 无风险 | 损坏设备、影响设备性能 | 提升设备性能 | 降低成本 | B
381 | 单选题 | 过度充电危害？ | 提升电池寿命 | 损坏电池、增加安全隐患 | 提升续航 | 加快充电速度 | B
382 | 单选题 | 压力传感器触摸交互作用？ | 感知触摸力度，实现精准交互 | 识别语音 | 拍摄图像 | 测量距离 | A
383 | 单选题 | 商用推广突出优势核心？ | 外形宣传 | 展示能解决客户的核心需求、提升服务效率 | 价格宣传 | 体积宣传 | B
384 | 单选题 | 校园学情分析数据来源？ | 学生身高 | 学生学习行为、答题情况 | 校园环境 | 设备运行数据 | B
385 | 单选题 | 芯片功耗与续航关系？ | 功耗越高，续航越长 | 功耗越低，续航越长 | 无关联 | 功耗越高，续航越短 | B
386 | 单选题 | 软件本地备份存储设备？ | 易损坏的U盘 | 稳定的硬盘、U盘 | 随意存储 | 无需存储 | B
387 | 单选题 | 干燥软布擦拭注意事项？ | 用力擦拭 | 避免触碰传感器镜头、接口 | 清水浸湿软布 | 随意擦拭 | B
388 | 单选题 | 传感器漂移成因？ | 正常现象 | 环境干扰、传感器老化 | 软件正常 | 电池充足 | B
389 | 单选题 | 环境感知传感器核心作用？ | 感知机器人自身状态 | 感知周围环境，为动作决策提供依据 | 控制机器人动作 | 实现语音交互 | B
390 | 单选题 | 服务行业升级需求体现？ | 人力成本降低 | 对智能化、高效化服务的需求提升 | 不需要服务机器人 | 服务质量降低 | B
391 | 单选题 | 家庭机器人工作温度过高后果？ | 续航提升 | 设备过热、寿命缩短 | 传感器精度提高 | 软件运行流畅 | B
392 | 单选题 | 动力传输部件维护核心？ | 更换部件 | 清洁、润滑，检查磨损情况 | 拆卸部件 | 无需维护 | B
393 | 单选题 | 软件操作权限不足原因？ | 软件正常 | 登录账号权限过低 | 传感器故障 | 电池不足 | B
394 | 单选题 | 加密网络连接目的？ | 提升网速 | 保护数据安全，避免信息泄露 | 降低功耗 | 提升传感器精度 | B
395 | 单选题 | 靠近高压电设备危害？ | 提升设备性能 | 电磁干扰，损坏内部电子元件 | 降低功耗 | 无危害 | B
396 | 单选题 | 视觉镜头模糊成因？ | 镜头干净 | 镜头有灰尘、污渍 | 传感器正常 | 软件故障 | B
397 | 单选题 | 养老呼救响应过久风险？ | 无影响 | 延误救援时机，增加安全风险 | 提升救援效率 | 降低设备损耗 | B
398 | 单选题 | 客户画像分析作用？ | 统计客户数量 | 精准推送服务、提升客户满意度 | 展示机器人功能 | 简化操作 | B
399 | 单选题 | 定期校准传感器作用？ | 机器人重量增加 | 检测精度下降、动作失误 | 电池续航提升 | 软件故障 | B
400 | 单选题 | 软件更新记录日志目的？ | 无目的 | 便于后续故障排查、版本回溯 | 增加操作步骤 | 忽略更新 | B
401 | 单选题 | 3D环境建模依赖传感器组合？ | 温度传感器+湿度传感器 | 双目视觉传感器+激光距离传感器 | 语音传感器+触摸传感器 | 电量传感器+角度传感器 | B
402 | 单选题 | 高端定制需求调研重点？ | 客户预算 | 传感器数量 | 机器人外形 | 场景痛点、功能需求、使用频次 | D
403 | 单选题 | 手术导航核心传感器？ | 高精度激光距离传感器+双目视觉传感器 | 温湿度传感器 | 语音传感器 | 压力传感器 | A
404 | 单选题 | 提升语音交互自然度技术？ | 普通语音识别 | 情感语音合成+上下文语义理解 | 触摸交互 | 导航定位 | B
405 | 单选题 | SLAM算法核心作用？ | 仅实现路径规划 | 实时构建环境地图并定位自身位置 | 控制电机转速 | 检测电池电量 | B
406 | 单选题 | 粉尘工业场景额外防护？ | 仅防尘外壳 | 防尘外壳+空气过滤系统+定期除尘 | 仅空气过滤系统 | 无需额外防护 | B
407 | 单选题 | 电机异响故障原因？ | 电池电量充足 | 外壳清洁 | 传感器正常 | 电机轴承磨损、负载过重或线路接触不良 | D
408 | 单选题 | 3D摄像头对比2D优势？ | 价格低廉 | 可获取物体深度信息、实现3D建模 | 体积小巧 | 功耗较低 | B
409 | 单选题 | 家庭情感交互核心技术？ | 普通语音识别 | 距离检测 | 面部表情识别+情感算法分析 | 温度检测 | C
410 | 单选题 | 轻量化高强度工艺？ | 增加外壳厚度 | 减少传感器数量 | 采用蜂窝结构、高强度轻量化材料 | 降低电池容量 | C
411 | 单选题 | 软件崩溃重启无效处理？ | 反复重启 | 联系售后，排查系统故障，重新安装系统 | 拆卸机器人 | 忽略故障 | B
412 | 单选题 | 定位精度偏差大原因？ | 定位传感器未校准、环境遮挡或电磁干扰 | 机器人重量过大 | 电池不足 | 外壳损坏 | A
413 | 单选题 | 多点校准优势？ | 简化校准流程 | 提升校准精度，适应不同环境场景 | 降低校准成本 | 减少校准次数 | B
414 | 单选题 | 多人身份识别技术？ | 语音识别 | 触摸交互 | 人脸识别+身份信息联动 | 距离检测 | C
415 | 单选题 | 高端售后差异化优势？ | 价格低廉 | 更换配件便捷 | 外壳清洁 | 定制化维护方案、专属售后工程师、快速响应 | D
416 | 单选题 | 会展智能引导流程？ | 识别用户→询问需求→规划路径→引导至目标区域 | 仅识别用户 | 仅规划路径 | 随意引导 | A
417 | 单选题 | 芯片低功耗意义？ | 降低成本 | 提升电池续航，延长工作时间 | 减小体积 | 提升运算速度 | B
418 | 单选题 | 远程诊断优势？ | 无需网络 | 无需现场排查，快速定位故障、远程指导维修 | 操作复杂 | 成本较高 | B
419 | 单选题 | 高低温交替温度补偿作用？ | 调节机器人温度 | 补偿传感器精度偏差，确保功能稳定 | 提升电池活性 | 保护外壳 | B
420 | 单选题 | 过载保护重启前操作？ | 直接重启 | 排查过载原因、减轻负载 | 拆卸电机 | 忽略过载 | B
421 | 单选题 | 语音拾音距离调整依据？ | 机器人重量 | 应用场景、环境噪音、交互距离 | 外壳材质 | 电池容量 | B
422 | 单选题 | 养老健康监测数据用途？ | 仅存储数据 | 异常预警、健康分析、联动医疗服务 | 展示功能 | 降低成本 | B
423 | 单选题 | 互动教学核心优势？ | 替代教师 | 提升学习趣味性、实时互动反馈、个性化辅导 | 仅讲解知识点 | 校园巡逻 | B
424 | 单选题 | 气体检测范围调整方式？ | 更换传感器 | 通过软件参数设置、校准传感器 | 调整机器人位置 | 无需调整 | B
425 | 单选题 | 更新后功能异常处理？ | 继续使用 | 回滚至前一版本，联系售后反馈问题 | 拆卸机器人 | 忽略异常 | B
426 | 单选题 | 线路布置要求？ | 随意布置 | 整齐规范、避免缠绕、远离高温部件 | 紧贴外壳 | 无需固定 | B
427 | 单选题 | 暴雨后重点检查部件？ | 外壳 | 电池接口、传感器接口、内部电子元件 | 电机 | 触摸传感器 | B
428 | 单选题 | 距离+人体感应复合型传感器？ | 激光距离+人体红外传感器 | 温湿度+气体传感器 | 语音+触摸传感器 | 加速度+陀螺仪传感器 | A
429 | 单选题 | 医疗药物配送要求？ | 速度越快越好 | 精准定位、无菌操作、全程可追溯 | 操作复杂 | 体积庞大 | B
430 | 单选题 | 关节人体工学要求？ | 外形美观 | 转动灵活、角度适配人体动作、操作舒适 | 体积庞大 | 重量较重 | B
431 | 单选题 | 控制软件优化方向？ | 增加功能 | 提升运行效率、减少故障、降低功耗 | 改变界面风格 | 增加操作步骤 | B
432 | 单选题 | 长期高温使用后果？ | 电池续航提升 | 电子元件老化加速、寿命缩短 | 传感器精度提高 | 软件运行流畅 | B
433 | 单选题 | 防触电保护措施？ | 增加外壳厚度 | 采用绝缘材质、规范接地、设置漏电保护 | 降低电压 | 减少线路数量 | B
434 | 单选题 | 激光雷达抗干扰因素？ | 机器人重量 | 激光功率、滤波算法、环境光线 | 外壳材质 | 电池容量 | B
435 | 单选题 | 定期巡检内容？ | 外壳清洁 | 传感器校准、线路检查、功能测试、电池维护 | 更换外壳 | 降低价格 | B
436 | 单选题 | 社区应急救援联动不含？ | 社区居委会 | 急救中心 | 消防部门 | 机器人售后 | D
437 | 单选题 | 混合动力系统优势？ | 结构简单 | 续航长、动力稳定、适配复杂场景 | 价格低廉 | 体积小巧 | B
438 | 单选题 | 个性化推荐依据？ | 随机推荐 | 用户行为数据、偏好分析、场景需求 | 功能数量 | 价格高低 | B
439 | 单选题 | 设备调试流程？ | 随意调试 | 硬件检测→软件调试→功能测试→校准优化 | 仅硬件检测 | 仅软件调试 | B
440 | 单选题 | 续航骤降原因？ | 电池正常老化 | 传感器异常耗电、电池损坏、环境温度过低 | 软件正常 | 外壳干净 | B
441 | 单选题 | 抓取重物保护措施？ | 增加抓取力度 | 实时监测力度、设置力度上限、避免过载 | 减少抓取力度 | 随意抓取 | B
442 | 单选题 | 远程陪伴实现方式？ | 仅语音聊天 | 视频通话+语音交互+健康状态同步 | 仅健康监测 | 随意陪伴 | B
443 | 单选题 | 餐饮智能结算技术？ | 语音识别 | 视觉识别+扫码支付+订单联动 | 触摸交互 | 距离检测 | B
444 | 单选题 | 校准专用工具优势？ | 价格低廉 | 校准精度高、适配性强、操作便捷 | 体积小巧 | 无需维护 | B
445 | 单选题 | 数据双重备份方式？ | 仅本地备份 | 本地备份+云端备份 | 仅云端备份 | 无需备份 | B
446 | 单选题 | 动作卡顿软件成因？ | 电池不足 | 程序冗余、缓存过多、算法优化不足 | 传感器故障 | 外壳损坏 | B
447 | 单选题 | 传感器故障应急处理？ | 继续使用 | 关闭相关功能、切换备用传感器（若有）、联系售后 | 拆卸机器人 | 忽略故障 | B
448 | 单选题 | 气体定期标定目的？ | 增加检测范围 | 确保检测精度、避免漂移 | 降低功耗 | 延长使用寿命 | B
449 | 单选题 | 技术创新方向？ | 外形创新 | 传感器精度提升、AI交互优化、场景适配性增强 | 价格降低 | 体积减小 | B
450 | 单选题 | 航班查询依赖模块？ | 视觉传感器 | 网络模块+机场航班信息系统联动 | 语音传感器 | 距离传感器 | B
451 | 单选题 | 智能决策系统核心作用是？ | 控制电机动作 | 基于环境数据和需求，做出最优动作决策 | 实现语音交互 | 检测电池电量 | B
452 | 单选题 | 软件多语言支持意义是？ | 增加操作复杂度 | 适配不同语言用户，提升通用性 | 外观美观 | 降低成本 | B
453 | 单选题 | 环境粉尘过多会造成？ | 传感器精度提升 | 传感器堵塞、线路短路、功能异常 | 电池续航提升 | 软件运行流畅 | B
454 | 单选题 | 防腐外壳涂层脱落后果是？ | 外观不美观 | 外壳腐蚀、内部电子元件受损 | 重量增加 | 功耗提升 | B
455 | 单选题 | 加速度传感器快速移动时作用是？ | 检测环境温度 | 感知加速度变化、触发平稳保护 | 识别语音 | 检测距离 | B
456 | 单选题 | 中小学课程内容更新要求是？ | 内容复杂 | 贴合教材版本、实时更新、知识点准确 | 价格昂贵 | 操作复杂 | B
457 | 单选题 | 元宇宙用户体验优化方向？ | 增加功能数量 | 提升交互流畅度、增强场景沉浸感 | 降低价格 | 体积减小 | B
458 | 单选题 | 环境温度对校准精度影响？ | 无影响 | 温度偏差过大，会导致校准精度下降 | 温度越高精度越高 | 温度越低精度越高 | B
459 | 单选题 | 软件更新耗流量解决办法？ | 停止更新 | 连接WiFi更新、选择增量更新 | 继续使用流量更新 | 忽略流量消耗 | B
460 | 单选题 | 固定装置松动后果？ | 机器人外形变化 | 运行不稳定、倾倒风险、部件磨损 | 电池续航提升 | 传感器精度提高 | B
461 | 单选题 | 内部部件正确清洁方式？ | 直接用水冲洗 | 关闭电源、用压缩空气除尘、干燥软布擦拭 | 腐蚀性清洁剂擦拭 | 随意清洁 | B
462 | 单选题 | 运动复合型传感器排查步骤？ | 直接更换 | 检查线路→校准传感器→测试功能→联系售后 | 拆卸机器人 | 忽略故障 | B
463 | 单选题 | 品牌竞争力核心体现？ | 价格低廉 | 技术实力、产品质量、售后服务、品牌口碑 | 外观华丽 | 体积小巧 | B
464 | 单选题 | 酒店客房服务标准流程？ | 接收需求→确认信息→执行服务→反馈结果 | 仅接收需求 | 仅执行服务 | 随意服务 | A
465 | 单选题 | 电机调速核心技术？ | 改变电机电压 | PWM脉冲宽度调制技术 | 增加电机重量 | 减少电机转速 | B
466 | 单选题 | 程序漏洞分级依据？ | 漏洞数量 | 对核心功能的影响程度、安全风险等级 | 漏洞修复难度 | 软件版本 | B
467 | 单选题 | 高频电磁干扰规避方式？ | 远离干扰源、采用屏蔽线路、接地处理 | 无需规避 | 增加外壳厚度 | 降低电机转速 | A
468 | 单选题 | 电池寿命缩短诱因？ | 正常使用 | 过度充电、过度放电、环境温度异常 | 传感器故障 | 电池容量过大 | B
469 | 单选题 | 触摸传感器防水设计标准？ | 外观美观 | IP防护等级达标、避免水分进入感应区域 | 操作灵敏 | 价格低廉 | B
470 | 单选题 | 养老适老化核心细节？ | 功能繁多 | 语音音量大、字体清晰、操作步骤简化、紧急按钮便捷 | 价格低廉 | 体积庞大 | B
471 | 单选题 | 家庭安全防护措施？ | 增加外壳厚度 | 防碰撞、防触电、防倾倒、儿童锁功能 | 减少功能 | 降低功耗 | B
472 | 单选题 | 倾角传感器报警阈值设置依据？ | 随意设置 | 机器人重心、应用场景、安全需求 | 传感器精度 | 电池容量 | B
473 | 单选题 | 软件参数备份目的？ | 无目的 | 便于参数丢失后快速恢复、减少重复设置 | 增加操作步骤 | 忽略参数 | B
474 | 单选题 | 设备深度维护内容？ | 外壳清洁 | 传感器深度校准、部件磨损检查、软件优化 | 更换电池 | 拆卸机器人 | B
475 | 单选题 | 突发停电处理方式？ | 直接关闭电源 | 等待来电、检查设备状态、备份数据 | 拆卸机器人 | 忽略停电 | B
476 | 单选题 | 语音唤醒成功率提升方案？ | 增加唤醒词长度 | 优化唤醒算法、调整拾音灵敏度、减少环境噪音 | 降低唤醒词音量 | 随意设置唤醒词 | B
477 | 单选题 | 医疗设备临床使用要求？ | 外观干净 | 符合医疗标准、操作精准、无医疗风险 | 价格低廉 | 体积小巧 | B
478 | 单选题 | 狭小空间外形设计要求？ | 体积庞大 | 可折叠、体积小巧、转向灵活 | 高度过高 | 重量较重 | B
479 | 单选题 | 后台管理功能作用？ | 展示功能 | 实时监控设备状态、统计数据、远程调试 | 控制电机动作 | 检测电池电量 | B
480 | 单选题 | 配件安装错误后果？ | 无影响 | 功能异常、部件损坏、安全隐患 | 提升设备性能 | 降低功耗 | B
481 | 单选题 | 电池标准维护方式？ | 过度充电、过度放电 | 定期校准电量、避免高温低温环境、及时充电 | 电量耗尽后再充电 | 随意充电 | B
482 | 单选题 | 压力传感器校准标准？ | 随意标准 | 国家行业标准、产品说明书要求 | 自己设定标准 | 无标准 | B
483 | 单选题 | 商用推广宣传重点？ | 价格宣传 | 核心技术、场景解决方案、成功案例 | 外形宣传 | 体积宣传 | B
484 | 单选题 | 校园安防核心功能？ | 校园巡逻、异常检测、联动安保部门 | 仅校园巡逻 | 仅异常检测 | 随意安防 | A
485 | 单选题 | 芯片内存影响性能？ | 机器人重量 | 多任务处理能力、数据存储量 | 电池续航 | 外壳材质 | B
486 | 单选题 | 软件备份核心内容？ | 软件安装包 | 核心参数、用户数据、操作日志 | 外壳图片 | 传感器数据 | B
487 | 单选题 | 传感器安装要求？ | 随意安装 | 位置精准、固定牢固、避免遮挡 | 紧贴外壳 | 无需固定 | B
488 | 单选题 | 传感器漂移应急手段？ | 继续使用 | 临时校准、减少环境干扰、记录漂移数据 | 拆卸传感器 | 忽略漂移 | B
489 | 单选题 | 多传感器数据融合优势？ | 增加数据量 | 提升环境感知精度、减少误差 | 降低功耗 | 简化操作 | B
490 | 单选题 | 行业智能化升级趋势？ | 功能单一化 | 多场景适配、AI深度交互、自主决策能力提升 | 价格低廉化 | 体积庞大化 | B
491 | 单选题 | 家庭工作安全温度区间？ | 0℃以下 | 0℃-40℃ | 40℃-60℃ | 无限制 | B
492 | 单选题 | 动力部件润滑目的？ | 增加噪音 | 减少磨损、提升传动效率、延长使用寿命 | 增加功耗 | 改变转速 | B
493 | 单选题 | 软件密码丢失处理？ | 强行破解 | 通过重置密码功能、联系售后找回 | 拆卸机器人 | 忽略密码 | B
494 | 单选题 | 网络安全防护手段？ | 无需防护 | 设置密码、加密传输、定期更新安全补丁 | 开放所有权限 | 随意连接网络 | B
495 | 单选题 | 靠近强电场设备危害？ | 提升设备性能 | 传感器失灵、电子元件损坏、数据传输异常 | 降低功耗 | 无危害 | B
496 | 单选题 | 图像模糊解决办法？ | 直接更换传感器 | 清洁镜头、校准传感器、检查光线条件 | 拆卸机器人 | 忽略模糊 | B
497 | 单选题 | 养老健康档案要求？ | 随意记录 | 数据准确、实时更新、隐私保护 | 仅记录基础信息 | 公开数据 | B
498 | 单选题 | 提升客户满意度方法？ | 降低价格 | 提升服务速度、优化交互体验、解决客户痛点 | 外观美化 | 增加功能数量 | B
499 | 单选题 | 传感器精度下降主因？ | 正常现象 | 部件老化、环境磨损、校准不及时 | 电池不足 | 软件故障 | B
500 | 单选题 | 软件长期使用优化建议？ | 无需优化 | 定期清理缓存、更新软件版本、备份核心数据 | 重新安装系统 | 忽略优化 | B
501 | 单选题 | 传递扭矩轴与轮毂连接方式？ | 胶水粘接 | 键连接 | 过盈配合 | 磁力耦合 | B
502 | 单选题 | 受光照影响最小定位技术？ | 二维码导航 | 视觉SLAM | 激光SLAM | 色带导航 | C
503 | 单选题 | 运维散热清理部件？ | 外壳油漆 | 散热风扇和通风口 | 显示屏贴膜 | 轮子花纹 | B
504 | 单选题 | 充电桩输出电压类型？ | 5V直流 | 220V交流 | 12V交流 | 与电池组标称电压匹配的直流电压 | D
505 | 单选题 | ROS系统归类？ | 操作系统内核 | 中间件/通信框架 | 数据库 | 编程语言 | B
506 | 单选题 | PID中I积分项作用？ | 减小超调 | 加快响应速度 | 消除稳态误差 | 抑制高频噪声 | C
507 | 单选题 | 断电重启第一步操作？ | 原地不动等待指令 | 重新定位并恢复任务 | 自动返回充电桩 | 发出报警关机 | B
508 | 单选题 | 检测底盘水平工具？ | 千分尺 | 游标卡尺 | 水平尺 | 塞尺 | C
509 | 单选题 | 语音唤醒模型训练素材？ | 文本输入 | 大量语音样本 | 随机生成 | 手动规则 | B
510 | 单选题 | 安全最大行驶速度？ | 3m/s | 0.5m/s | 2m/s | 1m/s | D
511 | 单选题 | 多机协同网络拓扑？ | 环形 | 总线型 | 星型 | 点对点 | C
512 | 单选题 | 机身密封胶材料？ | 双面胶 | 502胶水 | 硅橡胶 | 热熔胶 | C
513 | 单选题 | 电芯串联作用？ | 增大容量 | 提高输出电压 | 减小内阻 | 提高安全性 | B
514 | 单选题 | 玻璃障碍物检测短板？ | 无法使用 | 完全可靠 | 穿透或反射不稳定，需辅助其他传感器 | 效果优于摄像头 | C
515 | 单选题 | 充电桩摆放要求？ | 平坦、干燥、无障碍 | 斜坡上 | 低洼积水处 | 强磁场附近 | A
516 | 单选题 | 机器人运行日志存储介质？ | 本地非易失存储（SD卡/SSD） | 云端（实时） | 充电桩内 | 用户手机 | A
517 | 单选题 | 最节能电机调速方案？ | 串联电阻 | PWM | 变压器调压 | 机械变速 | B
518 | 单选题 | 雷达积灰故障现象？ | 测距范围变大 | 扫描频率升高 | 点云噪声增多或强度降低 | 功耗降低 | C
519 | 单选题 | 人机界面设计准则？ | 无触摸反馈 | 功能复杂，选项越多越好 | 简洁明了，操作反馈及时 | 全英文无提示 | C
520 | 单选题 | 柔性防撞条材质？ | EVA泡棉或橡胶 | 铝合金 | 亚克力 | 玻璃 | A
521 | 单选题 | A*算法启发函数常用值？ | 固定常数 | 随机数 | 欧几里得距离或曼哈顿距离 | 机器人速度 | C
522 | 单选题 | 无线天线安装规范？ | 紧贴金属外壳 | 远离金属和地面 | 完全密封在壳内 | 任意放置 | B
523 | 单选题 | BMS监测电芯温度目的？ | 防止过热导致热失控 | 提高充电速度 | 增加电池容量 | 降低内阻 | A
524 | 单选题 | 非接触位置传感器？ | 限位开关 | 微动开关 | 光电开关 | 机械行程开关 | C
525 | 单选题 | 项目部署前期工作？ | 现场环境勘察和评估 | 外观设计评审 | 销售策略制定 | 包装设计 | A
526 | 单选题 | 里程计标定操作？ | 原地旋转 | 直线行走一段距离，测量实际与理论位移误差 | 爬坡 | 空载高速 | B
527 | 单选题 | 废旧充电电池处理方式？ | 仅铅酸电池 | 仅锂电池 | 所有充电电池 | 普通干电池 | C
528 | 单选题 | 防跌落传感器类型？ | 陀螺仪 | 激光雷达 | 向下红外或超声波 | 加速度计 | C
529 | 单选题 | 螺纹紧固胶使用要点？ | 涂抹在啮合螺纹上，避免进入电机或轴承 | 涂抹越多越好 | 只用于塑料 | 无需固化 | A
530 | 单选题 | 主控短距离内部通信接口？ | MQTT | HTTP | I2C | FTP | C
531 | 单选题 | 充电桩被占用处理逻辑？ | 原地关机 | 等待或寻找其他充电桩 | 发出报警 | 强行挤开 | B
532 | 单选题 | 轻量化底盘材质？ | 碳纤维复合材料 | 铸铁 | 普通钢 | 铜合金 | A
533 | 单选题 | 代价地图膨胀半径过大问题？ | 碰撞风险增加 | 地图更新变快 | 机器人通行区域变小，容易绕路 | 定位精度提高 | C
534 | 单选题 | 音量自动调节依据？ | 电池电量 | 环境噪声水平 | 机器人的速度 | 时间 | B
535 | 单选题 | 用户数据安全处理方式？ | 加密存储和传输 | 公开共享 | 明文保存 | 不上传任何数据 | A
536 | 单选题 | 电机高温首要排查项？ | 语音模块 | 电池电压 | 激光雷达 | 负载是否过大或机械卡滞 | D
537 | 单选题 | 遥控器无线频段？ | 433MHz | 2.4GHz | 5.8GHz | 红外 | B
538 | 单选题 | 轮速检测传感器？ | 红外测距 | 超声波 | 霍尔编码器 | 摄像头 | C
539 | 单选题 | 高反光地面雷达故障？ | 电机打滑 | 激光雷达测距异常 | 语音识别下降 | 电池耗电增加 | B
540 | 单选题 | 充电触点镀金作用？ | 抗氧化，降低接触电阻 | 美观 | 增加硬度 | 减小重量 | A
541 | 单选题 | 机器人搭载操作系统？ | Windows 10 | Ubuntu（Linux） | macOS | iOS | B
542 | 单选题 | SLAM回环检测作用？ | 提高电机效率 | 消除累积误差 | 降低功耗 | 增加地图大小 | B
543 | 单选题 | 医院机器人必备条件？ | 快速急转弯 | 大音量广播 | 抗菌外壳和低噪音 | 强光照明 | C
544 | 单选题 | 底盘平面度测量工具？ | 万用表 | 刀口尺和塞尺 | 示波器 | 烙铁 | B
545 | 单选题 | 深度相机成像原理不含？ | 双目立体视觉 | 结构光 | 飞行时间（ToF） | 超声波 | D
546 | 单选题 | 餐厅机器人规避区域？ | 经过明火或热源区域 | 低速行驶 | 语音提示 | 自动充电 | A
547 | 单选题 | 单节锂电标称电压？ | 1.2V | 3.7V | 2.4V | 12V | B
548 | 单选题 | 雷达镜头清洁方法？ | 无尘布蘸异丙醇轻轻擦拭 | 纸巾干擦 | 水洗 | 砂纸打磨 | A
549 | 单选题 | 不属于安全防护项？ | 外观涂鸦 | 急停按钮 | 碰撞传感器 | 速度限制 | A
550 | 单选题 | EKF滤波适用场景？ | 电机控制 | 图像压缩 | 多传感器数据融合 | 语音识别 | C
551 | 单选题 | 需要SIM卡通信模块？ | Zigbee | Wi-Fi | 蓝牙 | 4G | D
552 | 单选题 | 导航精度计量单位？ | 百分比 | 厘米 | 分贝 | 伏特 | B
553 | 单选题 | 接插件防误插设计？ | 金属外壳 | 防反插 | 长引线 | 颜色区分 | B
554 | 单选题 | 远程登录命令行协议？ | FTP | HTTP | SNMP | SSH | D
555 | 单选题 | 不可用于碰撞检测传感器？ | 激光雷达 | 温度传感器 | 机械碰撞开关 | 压电薄膜 | B
556 | 单选题 | 斜坡行驶操作规范？ | 后退行驶 | 提高速度冲上去 | 关闭避障功能 | 降低速度，增加防滑措施 | D
557 | 单选题 | 驱动器死区时间作用？ | 过流 | 电机反转 | 上下桥臂直通短路 | 过热 | C
558 | 单选题 | 锂电池禁止操作？ | 过充和过放 | 小电流充电 | 低温使用 | 串联使用 | A
559 | 单选题 | 机器人近距离通信方案？ | 光纤 | 4G | 蓝牙 | 卫星 | C
560 | 单选题 | 螺丝拧过紧后果？ | 螺纹滑牙或零件变形 | 防松效果更好 | 连接更牢固 | 不影响 | A
561 | 单选题 | IP地址分配设备？ | 用户手动固定 | DHCP服务器 | 路由器MAC地址 | 运营商 | B
562 | 单选题 | 判定机器人被困依据？ | 语音模块异常 | 电池电量快速下降 | 长时间无法移动且避障频繁触发 | 屏幕变暗 | C
563 | 单选题 | 标准焊接操作顺序？ | 只加热焊盘 | 先送锡再加热 | 同时加热焊盘和引脚，然后送锡 | 只加热引脚 | C
564 | 单选题 | 充电器发热判定？ | 与负载无关 | 故障现象 | 必须立即停止 | 正常现象，但需在允许范围内 | D
565 | 单选题 | 零位校准对象？ | 编码器和关节角度 | 电池电压 | 激光雷达 | 扬声器 | A
566 | 单选题 | 悬崖检测传感器？ | 陀螺仪 | 激光雷达 | 向下红外或超声波 | 麦克风 | C
567 | 单选题 | 胎压不足建图故障？ | 激光雷达失效 | 里程计误差增大 | 地图更精确 | 电池续航增加 | B
568 | 单选题 | 多机任务调度考量因素？ | 生产批次 | 机器人颜色 | 外壳材质 | 各机器人位置、电量、任务优先级 | D
569 | 单选题 | 保险丝熔断处理？ | 短接不用 | 用铜丝代替 | 更换更大电流保险丝 | 检查原因并更换同规格保险丝 | D
570 | 单选题 | 语音识别前端处理内容？ | 回声消除和噪声抑制 | 语音合成 | 语义理解 | 对话管理 | A
571 | 单选题 | 代价地图更新频率标准？ | 越低越好 | 与传感器数据频率匹配 | 固定1Hz | 无要求 | B
572 | 单选题 | 编码器线数影响？ | 扭矩越大 | 电机转速越快 | 速度控制分辨率越高 | 功耗越低 | C
573 | 单选题 | 行人突入应对动作？ | 绕行加速 | 减速或停止，等待通过 | 发出警报并继续前进 | 关闭传感器 | B
574 | 单选题 | 设备接地要求？ | 可靠连接到金属底盘 | 悬空 | 接电源正极 | 接信号地 | A
575 | 单选题 | 自润滑轴承材料？ | 不锈钢 | 铝合金 | 聚四氟乙烯 | 亚克力 | C
576 | 单选题 | 无线信号干扰解决？ | 切换信道或频段 | 增加发射功率到最大 | 关闭所有传感器 | 重启机器人 | A
577 | 单选题 | 线束固定标准件？ | 胶带 | 扎带 | 热缩管 | 螺丝 | B
578 | 单选题 | 心跳包功能？ | 监测机器人是否在线 | 提高定位精度 | 传输地图数据 | 升级固件 | A
579 | 单选题 | 雷达需重新标定场景？ | 机器人重启 | 清洁窗口后 | 安装位置发生变动 | 电池更换 | C
580 | 单选题 | PWM降噪最低频率？ | 1kHz | 20kHz | 100Hz | 50Hz | B
581 | 单选题 | 日志等级由低到高？ | INFO < DEBUG < WARN < ERROR | ERROR < WARN < INFO < DEBUG | DEBUG < INFO < WARN < ERROR | WARN < ERROR < INFO < DEBUG | C
582 | 单选题 | 安全PLC特有性能？ | 体积更小 | 价格更低 | 具有冗余和自检功能 | 编程更简单 | C
583 | 单选题 | 锂电充电阶段顺序？ | 停止充电 | 涓流阶段 | 恒压阶段 | 放电阶段 | C
584 | 单选题 | 轮子悬空检测传感器？ | 编码器（检测转速异常） | 超声波 | 激光雷达 | 温度传感器 | A
585 | 单选题 | 自动回充检测项？ | 环境温度 | 机器人颜色 | 充电触点接触是否良好 | 电池品牌 | C
586 | 单选题 | 地图数据维护要求？ | 备份 | 删除 | 加密 | 压缩 | A
587 | 单选题 | 需定期更换电机？ | 无刷直流电机 | 有刷直流电机 | 步进电机 | 伺服电机 | B
588 | 单选题 | 玻璃门导航处理方案？ | 结合激光雷达和摄像头识别并标记为虚拟墙 | 超声波单独检测 | 直接穿过 | 关闭避障 | A
589 | 单选题 | 过长线束处理？ | 不管 | 剪短 | 缠绕在电机上 | 用扎带整理，避免干涉运动部件 | D
590 | 单选题 | 循迹机器人传感器？ | 红外或磁传感器 | 激光雷达 | 摄像头 | 陀螺仪 | A
591 | 单选题 | ROS参数服务器用途？ | 存储全局配置参数 | 存储地图数据 | 记录日志 | 发布消息 | A
592 | 单选题 | 电流采样电阻功能？ | 提高效率 | 实现过流保护 | 降低噪音 | 增加扭矩 | B
593 | 单选题 | 湿地面行驶策略？ | 提高电机功率 | 降低加速度和速度 | 关闭防滑功能 | 急转弯 | B
594 | 单选题 | 电池容量单位？ | V（伏特） | Ah（安时） | W（瓦特） | Hz（赫兹） | B
595 | 单选题 | ROS节点通信方式？ | 共享内存 | Topic或Service | 信号量 | 文件 | B
596 | 单选题 | 充电桩通信接口作用？ | 远程控制机器人 | 上传机器人日志 | 与机器人握手和传输充电参数 | 播放音乐 | C
597 | 单选题 | 热缩管功能？ | 美观 | 增加强度 | 绝缘和防护 | 散热 | C
598 | 单选题 | 设备上线必测功能？ | 急停、避障、回充 | 外观 | 包装 | 遥控器颜色 | A
599 | 单选题 | 电机异响诱因？ | PWM频率过高 | 电池电量不足 | 轴承磨损或齿轮间隙过大 | 负载过小 | C
600 | 单选题 | 机器人语音提示场景？ | 电量低、开始充电、遇到障碍 | 任何时候 | 只在上电时 | 关闭状态下 | A
1 | 判断题 | 服务机器人在公共场合与人交互时，应避免突然靠近或发出过大声音吓到人 （） | 正确 | 错误 |  |  | 正确
2 | 判断题 | 递归函数无限制循环调用自身不会引发程序崩溃 （） | 正确 | 错误 |  |  | 错误
3 | 判断题 | 热成像传感器不受光照影响，昼夜均可识别人体 （） | 正确 | 错误 |  |  | 正确
4 | 判断题 | 机器人编程中，死循环（while True）永远不可取，应该避免使用 （） | 正确 | 错误 |  |  | 正确
5 | 判断题 | AGV 运行时禁止随意挪动、遮挡激光反射板 （） | 正确 | 错误 |  |  | 正确
6 | 判断题 | 一阶滞后滤波（低通滤波）可以有效滤除高频噪声，但会引入延迟 （） | 正确 | 错误 |  |  | 正确
7 | 判断题 | 示教模式下系统会自动限制机器人最大移动速度 （） | 正确 | 错误 |  |  | 正确
8 | 判断题 | 废弃驱动电路板可直接丢弃生活垃圾筒 （） | 正确 | 错误 |  |  | 错误
9 | 判断题 | 麦克纳姆轮底盘可实现平面任意方向平移 （） | 正确 | 错误 |  |  | 正确
10 | 判断题 | 服务机器人升级固件前无需备份配置参数 （） | 正确 | 错误 |  |  | 错误
11 | 判断题 | 机器人动力学主要研究运动与控制的关联关系 （） | 正确 | 错误 |  |  | 正确
12 | 判断题 | 多机协同调度算法需要处理机器人之间的资源竞争问题 （） | 正确 | 错误 |  |  | 正确
13 | 判断题 | 锂电池低温充电容易析出锂枝晶存在安全隐患 （） | 正确 | 错误 |  |  | 正确
14 | 判断题 | 超声波传感器对透明玻璃、黑色物体的检测效果较差 （） | 正确 | 错误 |  |  | 正确
15 | 判断题 | 硬件抽象层 HAL 统一软件访问硬件接口标准 （） | 正确 | 错误 |  |  | 正确
16 | 判断题 | 机器人外观设计可随意抄袭竞品无需授权 （） | 正确 | 错误 |  |  | 错误
17 | 判断题 | 编程 if 条件语句可实现分支判断逻辑 （） | 正确 | 错误 |  |  | 正确
18 | 判断题 | 绝缘胶带破损会增加低压线路短路风险 （） | 正确 | 错误 |  |  | 正确
19 | 判断题 | 机器人电池低温环境下放电容量会出现明显衰减 （） | 正确 | 错误 |  |  | 正确
20 | 判断题 | 餐饮、消防、养老、教育均属于服务机器人应用赛道 （） | 正确 | 错误 |  |  | 正确
21 | 判断题 | 机械臂关节润滑脂干涸会增大运转阻力 （） | 正确 | 错误 |  |  | 正确
22 | 判断题 | 全局路径规划输出轨迹无需平滑直接执行 （） | 正确 | 错误 |  |  | 错误
23 | 判断题 | 同步带张力过大会加剧轴承磨损 （） | 正确 | 错误 |  |  | 正确
24 | 判断题 | 服务机器人应用技术员职业编码 4-04-05-07 （） | 正确 | 错误 |  |  | 正确
25 | 判断题 | 嵌入式实时系统可保障控制任务准时执行 （） | 正确 | 错误 |  |  | 正确
26 | 判断题 | 代码冗余会增加程序故障概率 （） | 正确 | 错误 |  |  | 正确
27 | 判断题 | 纯磁导航 AGV 脱离磁条轨道后无法自主修正路线 （） | 正确 | 错误 |  |  | 正确
28 | 判断题 | 六维力传感器可检测机械臂末端接触作用力 （） | 正确 | 错误 |  |  | 正确
29 | 判断题 | 直流无刷电机依靠换向器切换电流方向 （） | 正确 | 错误 |  |  | 错误
30 | 判断题 | 机器人的传感器可以包括视觉传感器、激光雷达、超声波传感器、红外传感器等 （） | 正确 | 错误 |  |  | 正确
31 | 判断题 | 整机搬运必须严格遵循手册规定的轴角度固定要求 （） | 正确 | 错误 |  |  | 正确
32 | 判断题 | 语义分割可实现像素级物体分类 （） | 正确 | 错误 |  |  | 正确
33 | 判断题 | 步进电机细分驱动数越高，低速振动越明显 （） | 正确 | 错误 |  |  | 错误
34 | 判断题 | 被遮挡的区域无法通过声呐或激光雷达直接探测到 （） | 正确 | 错误 |  |  | 正确
35 | 判断题 | 医疗机器人接触配件需定期消毒更换 （） | 正确 | 错误 |  |  | 正确
36 | 判断题 | 园区巡逻机器人设计时需考虑配备声光报警模块 （） | 正确 | 错误 |  |  | 正确
37 | 判断题 | 无刷直流电机不存在电刷磨损问题 （） | 正确 | 错误 |  |  | 正确
38 | 判断题 | 机器人与上位机通信常使用 TCP/IP 通信协议 （） | 正确 | 错误 |  |  | 正确
39 | 判断题 | 服务机器人硬件版本变更无需更新配套软件 （） | 正确 | 错误 |  |  | 错误
40 | 判断题 | 机器人自动运行三大必要条件：电源、程序、安全回路闭合 （） | 正确 | 错误 |  |  | 正确
41 | 判断题 | 协作机器人为了保证与人交互安全，通常限制运动速度和力 （） | 正确 | 错误 |  |  | 正确
42 | 判断题 | 单路直流 24V 供电系统中，负极线缆可以直接与金属底盘短接 （） | 正确 | 错误 |  |  | 错误
43 | 判断题 | 轻量化大模型部署能降低机器人主控算力需求 （） | 正确 | 错误 |  |  | 正确
44 | 判断题 | 边缘检测是图像分割常用基础处理手段 （） | 正确 | 错误 |  |  | 正确
45 | 判断题 | 伺服电机抱闸断电后自动锁死输出轴防止滑落 （） | 正确 | 错误 |  |  | 正确
46 | 判断题 | 电池过充会加速电芯老化，缩短循环寿命 （） | 正确 | 错误 |  |  | 正确
47 | 判断题 | 机器人零点标定仅设备出厂时操作一次即可永久使用 （） | 正确 | 错误 |  |  | 错误
48 | 判断题 | 视觉回环检测能大幅减小 SLAM 累积误差 （） | 正确 | 错误 |  |  | 正确
49 | 判断题 | 示教人员可背对机器人开展编程操作 （） | 正确 | 错误 |  |  | 错误
50 | 判断题 | 多线激光雷达垂直线束数量越多，对低矮障碍物识别越好 （） | 正确 | 错误 |  |  | 正确
51 | 判断题 | 服务机器人人机界面字体尺寸无需考虑老年使用者视力 （） | 正确 | 错误 |  |  | 错误
52 | 判断题 | 机器人感知系统的主要功能是获取自身状态和外部环境信息 （） | 正确 | 错误 |  |  | 正确
53 | 判断题 | 机器人出现无法充电的情况，应先检查充电器和充电接口是否正常（） | 正确 | 错误 |  |  | 正确
54 | 判断题 | 电磁兼容测试包含辐射发射与静电放电两大基础测试项目 （） | 正确 | 错误 |  |  | 正确
55 | 判断题 | 室内 GPS 信号强度充足，可完全替代激光 SLAM （） | 正确 | 错误 |  |  | 错误
56 | 判断题 | 霍尔传感器可用于检测电机转速 （） | 正确 | 错误 |  |  | 正确
57 | 判断题 | 工业管道巡检机器人无需防水密封结构 （） | 正确 | 错误 |  |  | 错误
58 | 判断题 | 控制器相当于机器人大脑，处理传感器下发指令 （） | 正确 | 错误 |  |  | 正确
59 | 判断题 | 大语言模型部署本地可脱离云端交互 （） | 正确 | 错误 |  |  | 正确
60 | 判断题 | 机器人常用的插补方式包括直线插补、圆弧插补和样条插补 （） | 正确 | 错误 |  |  | 正确
61 | 判断题 | 人工势场法路径规划容易陷入局部最优解（） | 正确 | 错误 |  |  | 正确
62 | 判断题 | 程序死循环若无退出条件会占用全部 CPU 资源 （） | 正确 | 错误 |  |  | 正确
63 | 判断题 | 机器人硬件的驱动程序的编写与具体的操作系统无关 （） | 正确 | 错误 |  |  | 错误
64 | 判断题 | 充电完成后锂电池可长期保持满电存放 （） | 正确 | 错误 |  |  | 错误
65 | 判断题 | 差分轮底盘左右轮参数不一致会直行跑偏 （） | 正确 | 错误 |  |  | 正确
66 | 判断题 | 栅格地图的分辨率固定，存储空间与面积成正比 （） | 正确 | 错误 |  |  | 正确
67 | 判断题 | 服务机器人完全不能参与各类生产作业流程 （） | 正确 | 错误 |  |  | 错误
68 | 判断题 | 避障功能依靠传感器检测障碍物并重新规划路径 （） | 正确 | 错误 |  |  | 正确
69 | 判断题 | 图像开运算能够先腐蚀后膨胀，有效去除小型噪点 （） | 正确 | 错误 |  |  | 正确
70 | 判断题 | 镜头存在灰尘会造成图像对比度下降 （） | 正确 | 错误 |  |  | 正确
71 | 判断题 | 机器人的编程中，使用队列 (Queue) 可以安全地在多线程中传递数据 （） | 正确 | 错误 |  |  | 正确
72 | 判断题 | 服务机器人日志应记录操作人、时间、设备状态三要素 （） | 正确 | 错误 |  |  | 正确
73 | 判断题 | 底盘悬挂结构能够缓冲路面颠簸震动 （） | 正确 | 错误 |  |  | 正确
74 | 判断题 | 机器人 SLAM 技术的核心是在未知环境中同时估计自身位置并构建地图 （） | 正确 | 错误 |  |  | 正确
75 | 判断题 | 机械臂碰撞后无需检查减速器精度 （） | 正确 | 错误 |  |  | 错误
76 | 判断题 | 物联网 MQTT 协议采用发布订阅通信模式 （） | 正确 | 错误 |  |  | 正确
77 | 判断题 | 无刷电机驱动器不需要设置死区时间 （） | 正确 | 错误 |  |  | 错误
78 | 判断题 | 伺服电机电流环是最内层控制环路 （） | 正确 | 错误 |  |  | 正确
79 | 判断题 | 机器人 AI 模型的部署可以借助 ONNX、TensorRT 等工具进行推理优化 （） | 正确 | 错误 |  |  | 正确
80 | 判断题 | 家政、医疗类服务机器人能大幅提升人类生活品质 （） | 正确 | 错误 |  |  | 正确
81 | 判断题 | 仅依靠里程计长期导航不会产生累计误差 （） | 正确 | 错误 |  |  | 错误
82 | 判断题 | 电池频繁深度充放电会缩短整体使用寿命 （） | 正确 | 错误 |  |  | 正确
83 | 判断题 | 磁导航反射板偏移会造成 AGV 定位偏差 （） | 正确 | 错误 |  |  | 正确
84 | 判断题 | Python 列表适合实时高频传感器数据存储 （） | 正确 | 错误 |  |  | 错误
85 | 判断题 | 防爆机器人内部电气元件禁止产生电火花 （） | 正确 | 错误 |  |  | 正确
86 | 判断题 | 程序递归不设置终止条件会栈溢出崩溃 （） | 正确 | 错误 |  |  | 正确
87 | 判断题 | 红外传感器既可以测距，也能采集温度数据 （） | 正确 | 错误 |  |  | 正确
88 | 判断题 | 机器人轮胎缠毛发只会增加噪音，不影响里程计精度 （） | 正确 | 错误 |  |  | 错误
89 | 判断题 | 编码器用于检测电机的位置与速度，提供闭环控制所需反馈 （） | 正确 | 错误 |  |  | 正确
90 | 判断题 | 新一代服务机器人具备基础自主学习环境适配能力 （） | 正确 | 错误 |  |  | 正确
91 | 判断题 | 服务机器人技术员上岗前无需安全培训 （） | 正确 | 错误 |  |  | 错误
92 | 判断题 | 双目立体视觉系统需要通过两个相机的视差来计算深度 （） | 正确 | 错误 |  |  | 正确
93 | 判断题 | 设备调试、场景适配、简易故障排查是核心技能 （） | 正确 | 错误 |  |  | 正确
94 | 判断题 | 锂电池 BMS 均衡功能启动时会消耗大量外部电能 （） | 正确 | 错误 |  |  | 错误
95 | 判断题 | 机器人充电区域需要和行驶、待机区域区分开 （） | 正确 | 错误 |  |  | 正确
96 | 判断题 | 多机通信冲突可通过分配独立设备 ID 解决 （） | 正确 | 错误 |  |  | 正确
97 | 判断题 | 机器人的控制系统通常分为开环控制和闭环控制 （） | 正确 | 错误 |  |  | 正确
98 | 判断题 | 地图中虚拟禁行区设置后机器人会主动绕行 （） | 正确 | 错误 |  |  | 正确
99 | 判断题 | 机器人出现抖动或振动时，应检查电机固定螺钉、机械传动是否有间隙 （） | 正确 | 错误 |  |  | 正确
100 | 判断题 | 图像闭运算可以填充物体内部细小空洞 （） | 正确 | 错误 |  |  | 正确
101 | 判断题 | 服务机器人真空吸盘材料需要具备耐磨特性 （） | 正确 | 错误 |  |  | 正确
102 | 判断题 | 协作机器人的碰撞检测仅依靠软件算法即可实现，无需硬件传感器支持（） | 正确 | 错误 |  |  | 错误
103 | 判断题 | 仅初中学历就能直接报考技术员入门等级 （） | 正确 | 错误 |  |  | 错误
104 | 判断题 | 测试服务机器人功能时，可以使用模拟负载代替真实负载（） | 正确 | 错误 |  |  | 正确
105 | 判断题 | 维修机器人时佩戴防静电手环可消除静电击穿风险 （） | 正确 | 错误 |  |  | 正确
106 | 判断题 | AGV 导航陀螺仪作用是维持直行方向稳定 （） | 正确 | 错误 |  |  | 正确
107 | 判断题 | 开环控制系统不依赖于反馈，控制精度通常低于闭环系统 （） | 正确 | 错误 |  |  | 正确
108 | 判断题 | 传感器采集数据精度会直接影响程序判断逻辑 （） | 正确 | 错误 |  |  | 正确
109 | 判断题 | 单一超声波传感器无法实现 360°全域避障 （） | 正确 | 错误 |  |  | 正确
110 | 判断题 | 机器人底层操作系统不会对上层编程产生影响 （） | 正确 | 错误 |  |  | 错误
111 | 判断题 | 静态地图无法反映动态障碍物，导航时需结合实时感知数据 （） | 正确 | 错误 |  |  | 正确
112 | 判断题 | 所有服务机器人出厂都必须搭载语音识别模块 （） | 正确 | 错误 |  |  | 错误
113 | 判断题 | 环境勘测作业时场地需清理障碍物保障运行安全 （） | 正确 | 错误 |  |  | 正确
114 | 判断题 | 服务机器人中的 GPS 在室内环境的定位精度远高于室外环境 （） | 正确 | 错误 |  |  | 错误
115 | 判断题 | 机器人任务优先级在程序运行阶段无法动态调整 （） | 正确 | 错误 |  |  | 错误
116 | 判断题 | 4G 模块插卡松动会造成机器人网络间歇性断开 （） | 正确 | 错误 |  |  | 正确
117 | 判断题 | 动态窗口法 (DWA) 在速度空间（线速度、角速度）中采样并评估轨迹 （） | 正确 | 错误 |  |  | 正确
118 | 判断题 | 服务机器人融合机械、电子、计算机多门学科技术 （） | 正确 | 错误 |  |  | 正确
119 | 判断题 | 机器人视觉系统中的白平衡调整是为了校正不同光源下的色彩偏差 （） | 正确 | 错误 |  |  | 正确
120 | 判断题 | 语音识别准确率会随环境噪音升高而下降 （） | 正确 | 错误 |  |  | 正确
121 | 判断题 | 行星减速器承载能力强，适合重载工业机器人场景（） | 正确 | 错误 |  |  | 正确
122 | 判断题 | 电机堵转时电流会急剧上升触发过流保护 （） | 正确 | 错误 |  |  | 正确
123 | 判断题 | 触觉传感器属于机器人内部状态传感器，用于检测关节受力情况（） | 正确 | 错误 |  |  | 错误
124 | 判断题 | 服务机器人急停回路断线时设备无法自动上电运行 （） | 正确 | 错误 |  |  | 正确
125 | 判断题 | 机器人运动速度只能固定编写，运行中无法动态修改 （） | 正确 | 错误 |  |  | 错误
126 | 判断题 | 单目相机搭配深度算法也能获取物体距离信息 （） | 正确 | 错误 |  |  | 正确
127 | 判断题 | 机器人周围的区域应保持整洁，无障碍物绊倒风险 （） | 正确 | 错误 |  |  | 正确
128 | 判断题 | 成本控制是机器人硬件选型唯一需要考虑的因素 （） | 正确 | 错误 |  |  | 错误
129 | 判断题 | 激光雷达、超声波、红外都属于机器人视觉类传感器 （） | 正确 | 错误 |  |  | 错误
130 | 判断题 | 双足人形机器人 ZMP 点偏离支撑区域时存在倾倒风险 （） | 正确 | 错误 |  |  | 正确
131 | 判断题 | 回环检测成功后，需要进行图优化来修正整个轨迹 （） | 正确 | 错误 |  |  | 正确
132 | 判断题 | 机器人的制动器磨损后不会影响安全性能 （） | 正确 | 错误 |  |  | 错误
133 | 判断题 | 完整语音交互系统包含 ASR、NLU、TTS 三部分 （） | 正确 | 错误 |  |  | 正确
134 | 判断题 | 增加传感器数量一定会提升机器人定位精度 （） | 正确 | 错误 |  |  | 错误
135 | 判断题 | 机器人应用技术员不需要了解电气原理图，因为可以找电工维修 （） | 正确 | 错误 |  |  | 错误
136 | 判断题 | 增量式编码器断电后会丢失当前位置信息，重启需回零校准 （） | 正确 | 错误 |  |  | 正确
137 | 判断题 | 技术人员只需学习软件知识，无需了解硬件构造 （） | 正确 | 错误 |  |  | 错误
138 | 判断题 | 热成像传感器可用于服务机器人在黑暗环境中检测活体目标 （） | 正确 | 错误 |  |  | 正确
139 | 判断题 | 编写机器人任务程序时，全局变量越多程序调试难度越低 （） | 正确 | 错误 |  |  | 错误
140 | 判断题 | 不同品牌机器人编程语法、指令规则完全统一 （） | 正确 | 错误 |  |  | 错误
141 | 判断题 | 服务机器人维修时可直接用水冲洗内部电路板 （） | 正确 | 错误 |  |  | 错误
142 | 判断题 | 手动减速模式下机器人全程只能低速运行 （） | 正确 | 错误 |  |  | 正确
143 | 判断题 | 函数执行过程中仅能向外返回单个数值 （） | 正确 | 错误 |  |  | 错误
144 | 判断题 | 机器人的某些零部件出现故障后，可以用非原厂兼容件替换，无需测试 （） | 正确 | 错误 |  |  | 错误
145 | 判断题 | 图像直方图均衡会放大画面明暗对比 （） | 正确 | 错误 |  |  | 正确
146 | 判断题 | 依靠程序编写，机器人可执行多样化动作指令 （） | 正确 | 错误 |  |  | 正确
147 | 判断题 | 高压锂电池维修必须断开总接触器 （） | 正确 | 错误 |  |  | 正确
148 | 判断题 | 机器人中使用的激光雷达按扫描方式可分为机械式、混合固态和全固态 （） | 正确 | 错误 |  |  | 正确
149 | 判断题 | 服务机器人定位服务人群，不含生产加工类设备 （） | 正确 | 错误 |  |  | 正确
150 | 判断题 | 编程就是人为赋予机器人执行任务逻辑的过程 （） | 正确 | 错误 |  |  | 正确
151 | 判断题 | PID 积分项参数设置过大容易导致系统出现超调现象（） | 正确 | 错误 |  |  | 正确
152 | 判断题 | 仅部署视觉识别代码就能精准识别全部物体 （） | 正确 | 错误 |  |  | 错误
153 | 判断题 | 机器人外观必须仿人类形态才可以称作机器人 （） | 正确 | 错误 |  |  | 错误
154 | 判断题 | 仓储分拣机器人可结合视觉识别区分货物品类 （） | 正确 | 错误 |  |  | 正确
155 | 判断题 | 机器人视觉系统仅用于识别物体表面色彩纹理 （） | 正确 | 错误 |  |  | 错误
156 | 判断题 | 程序变量命名无规范要求，随意书写不影响运行 （） | 正确 | 错误 |  |  | 错误
157 | 判断题 | SLAM 完整英文为 Simultaneous Localization and Mapping （） | 正确 | 错误 |  |  | 正确
158 | 判断题 | 同等结构下，机器人自由度越多运动灵活性越强 （） | 正确 | 错误 |  |  | 正确
159 | 判断题 | 机器人英文 Robot 为国际通用标准表述 （） | 正确 | 错误 |  |  | 正确
160 | 判断题 | 防爆机器人拆装必须在无易燃易爆环境中进行 （） | 正确 | 错误 |  |  | 正确
161 | 判断题 | 声音传感器主要用于接收环境声音，用于语音识别和事件检测 （） | 正确 | 错误 |  |  | 正确
162 | 判断题 | 云端存储机器人数据无需加密处理 （） | 正确 | 错误 |  |  | 错误
163 | 判断题 | 机器人软件三层架构：操作系统、中间件、应用程序 （） | 正确 | 错误 |  |  | 正确
164 | 判断题 | 超声波测距信号容易受空气中水雾、粉尘干扰产生误差 （） | 正确 | 错误 |  |  | 正确
165 | 判断题 | 服务机器人仅能用于家庭场景，医疗行业无法部署 （） | 正确 | 错误 |  |  | 错误
166 | 判断题 | 多传感器时间戳不一致会降低融合定位精度 （） | 正确 | 错误 |  |  | 正确
167 | 判断题 | 项目现场地面油污会降低机器人轮胎抓地力 （） | 正确 | 错误 |  |  | 正确
168 | 判断题 | 锂电池发生鼓包需转移至防火区域静置 （） | 正确 | 错误 |  |  | 正确
169 | 判断题 | 机器人 AI 开发会用到机器视觉、深度学习技术 （） | 正确 | 错误 |  |  | 正确
170 | 判断题 | 开发语音交互程序无需考量语音识别准确率 （） | 正确 | 错误 |  |  | 错误
171 | 判断题 | 图像预处理流程涵盖降噪、图像平滑、对比度增强 （） | 正确 | 错误 |  |  | 正确
172 | 判断题 | 控制器、驱动器、机械结构属于机器人硬件组成 （） | 正确 | 错误 |  |  | 正确
173 | 判断题 | 协作机械臂想要精准定位，最少需要 6 个运动自由度 （） | 正确 | 错误 |  |  | 正确
174 | 判断题 | 自主导航系统依赖建图、定位、路径规划协同工作 （） | 正确 | 错误 |  |  | 正确
175 | 判断题 | 代价地图动态层实时更新行人等移动物体 （） | 正确 | 错误 |  |  | 正确
176 | 判断题 | 机器人控制方式分为开环、闭环两大类 （） | 正确 | 错误 |  |  | 正确
177 | 判断题 | 视觉 SLAM 四大核心：视觉里程计、后端、回环、建图 （） | 正确 | 错误 |  |  | 正确
178 | 判断题 | 机器人的外壳破损后，可以继续使用，不影响安全 （） | 正确 | 错误 |  |  | 错误
179 | 判断题 | 循环结构代码能够实现机器人重复执行某项动作 （） | 正确 | 错误 |  |  | 正确
180 | 判断题 | 条件语句可以实现满足指定条件后执行对应指令 （） | 正确 | 错误 |  |  | 正确
181 | 判断题 | 直线运动控制核心参数包含位置、运行速度 （） | 正确 | 错误 |  |  | 正确
182 | 判断题 | 传感器原始数据采集阶段统一完成预处理操作 （） | 正确 | 错误 |  |  | 错误
183 | 判断题 | 减少多层循环嵌套是优化程序运行效率的手段 （） | 正确 | 错误 |  |  | 正确
184 | 判断题 | 日志、仿真环境、打印输出都属于程序调试工具 （） | 正确 | 错误 |  |  | 正确
185 | 判断题 | 多线程编程可实现机器人多任务同步协调运行 （） | 正确 | 错误 |  |  | 正确
186 | 判断题 | 机器人充电时若出现过热，应停止充电并检查充电系统 （） | 正确 | 错误 |  |  | 正确
187 | 判断题 | 镜头焦距数值越大，拍摄可视视角范围越小 （） | 正确 | 错误 |  |  | 正确
188 | 判断题 | 相机中等光圈拍摄画面成像综合效果最优 （） | 正确 | 错误 |  |  | 正确
189 | 判断题 | 标准可见光红光波长约 780 纳米 （） | 正确 | 错误 |  |  | 错误
190 | 判断题 | AGV 电气部件包含控制器、电池、各类传感器 （） | 正确 | 错误 |  |  | 正确
191 | 判断题 | 光学导引 AGV 铺设成本低，路线调整灵活性高 （） | 正确 | 错误 |  |  | 正确
192 | 判断题 | 1024×1024 分辨率 256 灰度图片存储约 1MB 大小 （） | 正确 | 错误 |  |  | 正确
193 | 判断题 | ROS 是机器人领域主流专用操作系统框架 （） | 正确 | 错误 |  |  | 正确
194 | 判断题 | 路径规划分为全局静态规划、局部动态规划两类 （） | 正确 | 错误 |  |  | 正确
195 | 判断题 | 轮式机器人运动模型含差分轮、阿克曼、全向轮 （） | 正确 | 错误 |  |  | 正确
196 | 判断题 | 定位技术包含里程计、GPS、视觉定位方案 （） | 正确 | 错误 |  |  | 正确
197 | 判断题 | 养老院部署机器人需要适配老年人使用习惯 （） | 正确 | 错误 |  |  | 正确
198 | 判断题 | 医疗场景使用机器人无需管控患者影像语音隐私 （） | 正确 | 错误 |  |  | 错误
199 | 判断题 | 送餐机器人核心技术是自主导航与人机交互 （） | 正确 | 错误 |  |  | 正确
200 | 判断题 | 设备调试作业必须严格对照官方操作手册执行 （） | 正确 | 错误 |  |  | 正确
201 | 判断题 | 故障排查优先检查供电、通信、传感器状态 （） | 正确 | 错误 |  |  | 正确
202 | 判断题 | 控制器、驱动器、执行器为机器人三大核心硬件 （） | 正确 | 错误 |  |  | 正确
203 | 判断题 | 锂离子电池是当前机器人主流可充电电源 （） | 正确 | 错误 |  |  | 正确
204 | 判断题 | 谐波减速器适用于高精度关节传动场景 （） | 正确 | 错误 |  |  | 正确
205 | 判断题 | 机器人常用电机：直流、步进、交流伺服电机 （） | 正确 | 错误 |  |  | 正确
206 | 判断题 | 传感器分为内部状态传感器、外部环境传感器 （） | 正确 | 错误 |  |  | 正确
207 | 判断题 | 内部传感器主要识别外部障碍物与环境信息 （） | 正确 | 错误 |  |  | 错误
208 | 判断题 | 外部传感器检测自身关节角度、运转速度 （） | 正确 | 错误 |  |  | 错误
209 | 判断题 | 激光雷达是主流环境测距、避障传感器 （） | 正确 | 错误 |  |  | 正确
210 | 判断题 | 超声波传感器主要功能是识别物体色彩 （） | 正确 | 错误 |  |  | 错误
211 | 判断题 | 摄像头视觉传感器可完成人脸识别、物体识别 （） | 正确 | 错误 |  |  | 正确
212 | 判断题 | TOF 相机核心功能是测量目标物体距离 （） | 正确 | 错误 |  |  | 正确
213 | 判断题 | 地磁磁力传感器可输出航向定位数据 （） | 正确 | 错误 |  |  | 正确
214 | 判断题 | 陀螺仪 + 加速度计组合检测机器人姿态运动 （） | 正确 | 错误 |  |  | 正确
215 | 判断题 | 设备常用通信接口：USB、RS485、以太网、RS232 （） | 正确 | 错误 |  |  | 正确
216 | 判断题 | AGV 机械结构包含车体、驱动轮、举升机构 （） | 正确 | 错误 |  |  | 正确
217 | 判断题 | 阿克曼车轮行驶过程中两轮始终保持平行状态 （） | 正确 | 错误 |  |  | 错误
218 | 判断题 | 全向轮依靠多组小从动轮实现 360° 无转向平移 （） | 正确 | 错误 |  |  | 正确
219 | 判断题 | 机械臂末端执行器包含吸盘、多爪机械手 （） | 正确 | 错误 |  |  | 正确
220 | 判断题 | 真空吸盘选材无需匹配抓取物体表面粗糙度 （） | 正确 | 错误 |  |  | 错误
221 | 判断题 | 舵机关键参数包含最大扭矩、响应速度 （） | 正确 | 错误 |  |  | 正确
222 | 判断题 | 步进电机位置精准，运行不需要编码器反馈 （） | 正确 | 错误 |  |  | 正确
223 | 判断题 | 无刷直流电机寿命、维护成本优于有刷电机 （） | 正确 | 错误 |  |  | 正确
224 | 判断题 | 主控板集成 CPU、存储单元与各类外设接口 （） | 正确 | 错误 |  |  | 正确
225 | 判断题 | 嵌入式系统是机器人主流硬件控制平台 （） | 正确 | 错误 |  |  | 正确
226 | 判断题 | 视觉系统硬件由相机、镜头、图像处理单元构成 （） | 正确 | 错误 |  |  | 正确
227 | 判断题 | 单目相机搭配其他传感器也能获取三维深度信息 （） | 正确 | 错误 |  |  | 正确
228 | 判断题 | MEMS 微振镜属于固态激光雷达主流方案 （） | 正确 | 错误 |  |  | 正确
229 | 判断题 | 光电式编码器比接触式编码器使用寿命更长（） | 正确 | 错误 |  |  | 正确
230 | 判断题 | 霍尔传感器仅测速，无法采集回路电流数值 （） | 正确 | 错误 |  |  | 错误
231 | 判断题 | 限位开关用于限制关节极限，起到安全防护作用 （） | 正确 | 错误 |  |  | 正确
232 | 判断题 | 无线充电无需金属触点，使用更便捷 （） | 正确 | 错误 |  |  | 正确
233 | 判断题 | 电池长期极端充放电不会造成不可逆损伤 （） | 正确 | 错误 |  |  | 错误
234 | 判断题 | 机器人动力系统不含机械传动零部件 （） | 正确 | 错误 |  |  | 错误
235 | 判断题 | 设备外壳无需防水、高强度结构设计 （） | 正确 | 错误 |  |  | 错误
236 | 判断题 | 抓取光滑工件时吸盘材质无特殊选择要求 （） | 正确 | 错误 |  |  | 错误
237 | 判断题 | 定期润滑传动部件可降低机械磨损损耗 （） | 正确 | 错误 |  |  | 正确
238 | 判断题 | 机械设计需要控制整机重量、占用空间 （） | 正确 | 错误 |  |  | 正确
239 | 判断题 | ROS 属于完整计算机操作系统内核 （） | 正确 | 错误 |  |  | 错误
240 | 判断题 | ROS2 在实时性、安全性方面相比 ROS1 大幅优化 （） | 正确 | 错误 |  |  | 正确
241 | 判断题 | 操作系统进程管理负责系统初始化、任务调度 （） | 正确 | 错误 |  |  | 正确
242 | 判断题 | RVIZ 工具可视化展示传感器、机器人姿态数据 （） | 正确 | 错误 |  |  | 正确
243 | 判断题 | Gazebo、CoppeliaSim 可用于机器人算法仿真验证 （） | 正确 | 错误 |  |  | 正确
244 | 判断题 | FreeRTOS、Linux 为嵌入式常用操作系统 （） | 正确 | 错误 |  |  | 正确
245 | 判断题 | 硬件驱动程序可适配全部操作系统，无需区分 （） | 正确 | 错误 |  |  | 错误
246 | 判断题 | 硬件设计预留拓展接口方便后续功能升级 （） | 正确 | 错误 |  |  | 正确
247 | 判断题 | 编码器分辨率越高，定位精准度越高 （） | 正确 | 错误 |  |  | 正确
248 | 判断题 | 舵机可精准控制转轴在指定角度区间停留 （） | 正确 | 错误 |  |  | 正确
249 | 判断题 | 行星、谐波、蜗轮蜗杆都属于机器人减速器 （） | 正确 | 错误 |  |  | 正确
250 | 判断题 | 机械臂由连杆、转动 / 滑动关节串联组成 （） | 正确 | 错误 |  |  | 正确
251 | 判断题 | 传感器采样频率越高，计算资源消耗越小 （） | 正确 | 错误 |  |  | 错误
252 | 判断题 | 多传感器融合综合数据，提升感知稳定性 （） | 正确 | 错误 |  |  | 正确
253 | 判断题 | 人机交互必须搭载触觉传感器才能实现 （） | 正确 | 错误 |  |  | 错误
254 | 判断题 | 力传感器可识别外部施加在设备上的作用力 （） | 正确 | 错误 |  |  | 正确
255 | 判断题 | 声音传感器采集环境音频，用于语音、事件检测 （） | 正确 | 错误 |  |  | 正确
256 | 判断题 | GPS 室内定位精度远高于室外开阔场地 （） | 正确 | 错误 |  |  | 错误
257 | 判断题 | RTC 实时时钟模块提供时间，支撑定时任务、日志 （） | 正确 | 错误 |  |  | 正确
258 | 判断题 | 整机上电自检包含电池、通信、传感器检测 （） | 正确 | 错误 |  |  | 正确
259 | 判断题 | 示教器必须内置紧急停止物理按键 （） | 正确 | 错误 |  |  | 正确
260 | 判断题 | 更换雷达、相机后无需重新标定外参 （） | 正确 | 错误 |  |  | 错误
261 | 判断题 | I2C、SPI 属于并行数据传输通信总线 （） | 正确 | 错误 |  |  | 错误
262 | 判断题 | 传感器读数偏移大概率是标定参数失效导致 （） | 正确 | 错误 |  |  | 正确
263 | 判断题 | CMOS 图像传感器功耗、集成度优于 CCD （） | 正确 | 错误 |  |  | 正确
264 | 判断题 | 白平衡校正消除不同光源带来的色彩偏差 （） | 正确 | 错误 |  |  | 正确
265 | 判断题 | 遮挡会大幅削弱 Wi-Fi、蓝牙无线信号强度 （） | 正确 | 错误 |  |  | 正确
266 | 判断题 | 4G/5G 适合远距离跨区域机器人调度监控 （） | 正确 | 错误 |  |  | 正确
267 | 判断题 | 本地智能传感器可分担主控芯片运算压力 （） | 正确 | 错误 |  |  | 正确
268 | 判断题 | 结构件热处理可以消除机械加工内应力 （） | 正确 | 错误 |  |  | 正确
269 | 判断题 | 紧固螺丝必须按照标准扭矩拧紧固定 （） | 正确 | 错误 |  |  | 正确
270 | 判断题 | 内部线束预留活动余量防止拉扯断线 （） | 正确 | 错误 |  |  | 正确
271 | 判断题 | 关节密封结构阻挡粉尘水汽，延长寿命 （） | 正确 | 错误 |  |  | 正确
272 | 判断题 | 潮湿环境使用机器人无需提升防护等级 （） | 正确 | 错误 |  |  | 错误
273 | 判断题 | 整机散热设计不用考虑长时间积热问题 （） | 正确 | 错误 |  |  | 错误
274 | 判断题 | 电阻、电容无源元件无需质检直接装配 （） | 正确 | 错误 |  |  | 错误
275 | 判断题 | 3D 打印适合制作非承重外观验证零件 （） | 正确 | 错误 |  |  | 正确
276 | 判断题 | 万用表电压档可检测电路板供电是否正常 （） | 正确 | 错误 |  |  | 正确
277 | 判断题 | 示波器捕捉信号波形，分析噪声、时序问题 （） | 正确 | 错误 |  |  | 正确
278 | 判断题 | 整机装配完成后必须完成运动、通信全测 （） | 正确 | 错误 |  |  | 正确
279 | 判断题 | 硬件生命周期包含选型、测试、维护报废全流程 （） | 正确 | 错误 |  |  | 正确
280 | 判断题 | 开环控制无反馈回路，控制精度低于闭环 （） | 正确 | 错误 |  |  | 正确
281 | 判断题 | 闭环系统依靠传感器采集输出数据反馈 （） | 正确 | 错误 |  |  | 正确
282 | 判断题 | PID 比例项作用是消除稳态位置误差 （） | 正确 | 错误 |  |  | 错误
283 | 判断题 | PID 微分项抑制系统震荡、预判误差变化 （） | 正确 | 错误 |  |  | 正确
284 | 判断题 | PID 参数只能现场手动调试，仿真无法整定 （） | 正确 | 错误 |  |  | 错误
285 | 判断题 | 运动控制模式分为位置、速度、力控三类 （） | 正确 | 错误 |  |  | 正确
286 | 判断题 | 关节轨迹规划可直接生成笛卡尔直线轨迹 （） | 正确 | 错误 |  |  | 错误
287 | 判断题 | 直线、圆弧、样条是常用运动插补方式 （） | 正确 | 错误 |  |  | 正确
288 | 判断题 | 加减速控制降低启停冲击与机身振动 （） | 正确 | 错误 |  |  | 正确
289 | 判断题 | A* 属于图类启发式全局路径搜索算法 （） | 正确 | 错误 |  |  | 正确
290 | 判断题 | Dijkstra 算法可求解最优路径，但运算量大 （） | 正确 | 错误 |  |  | 正确
291 | 判断题 | RRT 算法适配高自由度机械臂路径规划 （） | 正确 | 错误 |  |  | 正确
292 | 判断题 | DWA 动态窗口法用于机器人局部实时避障 （） | 正确 | 错误 |  |  | 正确
293 | 判断题 | 仅依靠里程计数据就能长期维持精准定位 （） | 正确 | 错误 |  |  | 错误
294 | 判断题 | 服务机器人在正式运作测试前，必须完成整机绝缘电阻检测 （） | 正确 | 错误 |  |  | 正确
295 | 判断题 | 服务机器人使用的硅橡胶密封圈长期浸泡消毒液不会老化失效 （） | 正确 | 错误 |  |  | 错误
296 | 判断题 | ROS 系统中 Action 通信适用于耗时较长、支持进度反馈的任务 （） | 正确 | 错误 |  |  | 正确
297 | 判断题 | 机器人底盘驱动轮磨损不均只会影响外观，不会造成导航偏移 （） | 正确 | 错误 |  |  | 错误
298 | 判断题 | 在 ROS 中，Service 通信是单向的，只能由客户端请求服务器获得响应 （） | 正确 | 错误 |  |  | 错误
299 | 判断题 | 服务机器人内部低压信号线应远离动力电源线布线 （） | 正确 | 错误 |  |  | 正确
300 | 判断题 | 单目视觉 SLAM 无需 IMU 辅助也能稳定长时间定位 （） | 正确 | 错误 |  |  | 错误
301 | 判断题 | 服务机器人外壳轻微磕碰变形一定不影响内部电路防护 （） | 正确 | 错误 |  |  | 错误
302 | 判断题 | 程序循环内频繁创建变量会增加内存碎片 （） | 正确 | 错误 |  |  | 正确
303 | 判断题 | 防爆服务机器人的接线端子禁止使用普通铜丝缠绕 （） | 正确 | 错误 |  |  | 正确
304 | 判断题 | 多光谱相机可辅助农业机器人识别作物病虫害 （） | 正确 | 错误 |  |  | 正确
305 | 判断题 | 机器人的编程中，变量不需要定义类型，这是 Python 的特点 （） | 正确 | 错误 |  |  | 正确
306 | 判断题 | 软限位设置数值超出机械硬限位不会触发保护停机 （） | 正确 | 错误 |  |  | 错误
307 | 判断题 | 机械臂谐波减速器出现异响时可继续满载运行 （） | 正确 | 错误 |  |  | 错误
308 | 判断题 | 语音合成技术 (TTS) 可以将文本转化为自然语音输出 （） | 正确 | 错误 |  |  | 正确
309 | 判断题 | 服务机器人中常用的里程计模型基于执行器编码器累加，累积误差会随时间增大 （） | 正确 | 错误 |  |  | 正确
310 | 判断题 | 阿克曼底盘转弯时内外轮转角差值由机械连杆决定 （） | 正确 | 错误 |  |  | 正确
311 | 判断题 | ROS 中的参数服务器可以保存全局参数，供所有节点共享调用 （） | 正确 | 错误 |  |  | 正确
312 | 判断题 | LoRa 通信模块传输速率高，适合实时视频回传 （） | 正确 | 错误 |  |  | 错误
313 | 判断题 | PID 微分参数设置过大会导致系统频繁震荡 （） | 正确 | 错误 |  |  | 正确
314 | 判断题 | RRT (快速探索随机树) 算法适用于高维空间的路径规划 （） | 正确 | 错误 |  |  | 正确
315 | 判断题 | 废弃锂电池投入普通垃圾桶无安全风险 （） | 正确 | 错误 |  |  | 错误
316 | 判断题 | PID 控制器微分项的作用是预测误差变化趋势，抑制振荡（） | 正确 | 错误 |  |  | 正确
317 | 判断题 | 服务机器人可以擅自采集公共场所人脸信息 （） | 正确 | 错误 |  |  | 错误
318 | 判断题 | PID 积分项作用是消除系统稳态误差 （） | 正确 | 错误 |  |  | 正确
319 | 判断题 | 水下巡检机器人无需抗压密封舱结构 （） | 正确 | 错误 |  |  | 错误
320 | 判断题 | 环境感知中的语义分割能将图像中的每个像素分类，从而识别物体区域 （） | 正确 | 错误 |  |  | 正确
321 | 判断题 | 在动态环境中，静态地图无法反映移动障碍物，需要结合局部实时感知 （） | 正确 | 错误 |  |  | 正确
322 | 判断题 | 在导航中，膨胀层用于扩展障碍物的影响范围，避免机器人碰撞 （） | 正确 | 错误 |  |  | 正确
323 | 判断题 | 工业场景服务机器人需具备抗电磁干扰能力 （） | 正确 | 错误 |  |  | 正确
324 | 判断题 | RRT* 算法相比基础 RRT 生成路径更平滑最优 （） | 正确 | 错误 |  |  | 正确
325 | 判断题 | 使用拓扑地图表示环境比栅格地图占用更少的存储空间 （） | 正确 | 错误 |  |  | 正确
326 | 判断题 | 机器人导航系统中，全局路径规划器可以采用 A*、Dijkstra 或 RRT 等算法 （） | 正确 | 错误 |  |  | 正确
327 | 判断题 | TEb 算法可以生成带时间信息的轨迹，实现递进式避障与轨迹平滑 （） | 正确 | 错误 |  |  | 正确
328 | 判断题 | 机器人的视觉重定位可以在丢失位姿时重新获得定位 （） | 正确 | 错误 |  |  | 正确
329 | 判断题 | 为了提高语音唤醒率，可以将唤醒阈值设置得非常低，不会引起误唤醒 （） | 正确 | 错误 |  |  | 错误
330 | 判断题 | SPI 总线传输速度优于 I2C 总线 （） | 正确 | 错误 |  |  | 正确
331 | 判断题 | 服务机器人硬件选型无需考虑后期维护成本 （） | 正确 | 错误 |  |  | 错误
332 | 判断题 | 重力传感器可识别机器人被抬起的状态 （） | 正确 | 错误 |  |  | 正确
333 | 判断题 | 地图膨胀层设置过小容易发生碰撞 （） | 正确 | 错误 |  |  | 正确
334 | 判断题 | 服务机器人的交互日志可以用于分析用户行为模式和优化交互体验 （） | 正确 | 错误 |  |  | 正确
335 | 判断题 | 语音唤醒词阈值过低会增加误触发概率 （） | 正确 | 错误 |  |  | 正确
336 | 判断题 | 机器人线束预留过短运动时容易拉扯断线 （） | 正确 | 错误 |  |  | 正确
337 | 判断题 | 纯视觉导航无法在完全无光环境工作 （） | 正确 | 错误 |  |  | 正确
338 | 判断题 | 锂离子电池起火时，可以用水直接扑灭 （） | 正确 | 错误 |  |  | 错误
339 | 判断题 | 机器人轮胎花纹磨损会降低地面摩擦力 （） | 正确 | 错误 |  |  | 正确
340 | 判断题 | 静电手环未接地无法起到防护作用 （） | 正确 | 错误 |  |  | 正确
341 | 判断题 | 仅依靠仿真测试就能完全替代现场实机调试 （） | 正确 | 错误 |  |  | 错误
342 | 判断题 | SLAM 技术释义为同步定位与环境地图构建 （） | 正确 | 错误 |  |  | 正确
343 | 判断题 | 完整视觉 SLAM 框架包含图像分割、后端、回环、建图模块 （） | 正确 | 错误 |  |  | 错误
344 | 判断题 | 装配服务机器人时，急停开关应串联在电机供电回路中（） | 正确 | 错误 |  |  | 正确
345 | 判断题 | 获取职业证书只需完成理论笔试，无需实操考核 （） | 正确 | 错误 |  |  | 错误
346 | 判断题 | 该职业技能等级分为初、中、高、技师、高级技师五级 （） | 正确 | 错误 |  |  | 正确
347 | 判断题 | 服务机器人相关技术最早诞生于 20 世纪初期 （） | 正确 | 错误 |  |  | 错误
348 | 判断题 | 当下服务机器人主流落地场景含无人配送、康复医疗 （） | 正确 | 错误 |  |  | 正确
349 | 判断题 | 语音合成文本分析模块负责文字解析与发音判定 （） | 正确 | 错误 |  |  | 正确
350 | 判断题 | 示教器仅编程阶段使用，设备自动运行无需手持 （） | 正确 | 错误 |  |  | 正确
351 | 判断题 | 急停按钮松开后，控制柜复位才能恢复电机上电 （） | 正确 | 错误 |  |  | 正确
352 | 判断题 | 手动示教操作期间需要持续按住示教使能开关 （） | 正确 | 错误 |  |  | 正确
353 | 判断题 | 特征地图使用环境中的几何特征来表述位置信息 （） | 正确 | 错误 |  |  | 正确
354 | 判断题 | 充电桩充电电极氧化会增大接触电阻发热 （） | 正确 | 错误 |  |  | 正确
355 | 判断题 | CAN 总线支持多节点同时收发数据 （） | 正确 | 错误 |  |  | 正确
356 | 判断题 | 机器人的散热设计需要考虑长时间运行时各个发热元件的热累积 （） | 正确 | 错误 |  |  | 正确
357 | 判断题 | 超声波传感器探测泡沫物体时回波信号弱 （） | 正确 | 错误 |  |  | 正确
358 | 判断题 | 服务机器人安全 PLC 可与普通 PLC 互换使用 （） | 正确 | 错误 |  |  | 错误
359 | 判断题 | 多楼层导航需要独立存储每层栅格地图 （） | 正确 | 错误 |  |  | 正确
360 | 判断题 | 机器人算法开发中，仿真测试可以完全代替实际机器人测试 （） | 正确 | 错误 |  |  | 错误
361 | 判断题 | 机器人编程中，可通过串口通信实现与单片机的数据交换 （） | 正确 | 错误 |  |  | 正确
362 | 判断题 | I2C 总线同一时刻只允许一个主机发送数据 （） | 正确 | 错误 |  |  | 正确
363 | 判断题 | 机器人路径规划时，地图分辨率越高越好，不会增加计算负担 （） | 正确 | 错误 |  |  | 错误
364 | 判断题 | 避免服务机器人与障碍物碰撞，仅依靠激光雷达就足够，不需要其他传感器 （） | 正确 | 错误 |  |  | 错误
365 | 判断题 | 在多个服务机器人协作的场景中，不需要考虑机器人之间的通信和协调 （） | 正确 | 错误 |  |  | 错误
366 | 判断题 | 多线激光雷达可以获取三维环境点云，适用于复杂地形感知 （） | 正确 | 错误 |  |  | 正确
367 | 判断题 | 单线激光雷达只能感知二维平面内的障碍物信息 （） | 正确 | 错误 |  |  | 正确
368 | 判断题 | 服务机器人远程视频传输可使用 WebSocket （） | 正确 | 错误 |  |  | 正确
369 | 判断题 | 透明塑料挡板不会干扰激光雷达探测 （） | 正确 | 错误 |  |  | 错误
370 | 判断题 | 谐波减速器具有传动精度高、传动比大、结构紧凑的特点 （） | 正确 | 错误 |  |  | 正确
371 | 判断题 | 动态窗口法 DWA 仅依靠全局地图做避障判断 （） | 正确 | 错误 |  |  | 错误
372 | 判断题 | 养老陪护机器人设计时需考虑具备一键紧急呼叫功能 （） | 正确 | 错误 |  |  | 正确
373 | 判断题 | Wi-Fi 同信道设备过多会产生信号干扰 （） | 正确 | 错误 |  |  | 正确
374 | 判断题 | 三元锂电池和磷酸铁锂电池充电器可通用 （） | 正确 | 错误 |  |  | 错误
375 | 判断题 | 机器人长时间放置于高温环境中不会影响其电池和电子元器件寿命 （） | 正确 | 错误 |  |  | 错误
376 | 判断题 | 麦克纳姆轮机器人单侧电机故障无法直线移动 （） | 正确 | 错误 |  |  | 正确
377 | 判断题 | 网络延迟过高会影响机器人远程实时控制 （） | 正确 | 错误 |  |  | 正确
378 | 判断题 | 限位开关触发后机器人不会立刻停止运动 （） | 正确 | 错误 |  |  | 错误
379 | 判断题 | 机器人中，传感器的采样频率越高越好，不会带来额外的计算负担 （） | 正确 | 错误 |  |  | 错误
380 | 判断题 | IMU 长时间运行零偏漂移需定期校准补偿 （） | 正确 | 错误 |  |  | 正确
381 | 判断题 | C++语言运行效率高于Python，更适合机器人底层控制场景（） | 正确 | 错误 |  |  | 正确
382 | 判断题 | Python、Java、C++等编程语言均可用于服务机器人编程 （） | 正确 | 错误 |  |  | 正确
383 | 判断题 | 编程实现服务机器人的语音交互时，可以完全不考虑语音识别准确率 （） | 正确 | 错误 |  |  | 错误
384 | 判断题 | 视觉识别数据集不需要区分正负样本 （） | 正确 | 错误 |  |  | 错误
385 | 判断题 | 除尘、紧固螺丝、线路检查属于基础设备保养项目 （） | 正确 | 错误 |  |  | 正确
386 | 判断题 | 更换电机、编码器后无需重新校准机械零点 （） | 正确 | 错误 |  |  | 错误
387 | 判断题 | 底盘无法正常移动是机器人常见硬件故障之一 （） | 正确 | 错误 |  |  | 正确
388 | 判断题 | 机器人无交互反馈问题有可能由传感器损坏导致 （） | 正确 | 错误 |  |  | 正确
389 | 判断题 | 设备安全操作规范中包含急停操作流程说明 （） | 正确 | 错误 |  |  | 正确
390 | 判断题 | 服务机器人技术员需掌握设备原理、操作与安全规范 （） | 正确 | 错误 |  |  | 正确
391 | 判断题 | 在服务机器人故障诊断中，查看运行日志是排查问题的重要步骤之一 （） | 正确 | 错误 |  |  | 正确
392 | 判断题 | 机器人设计充电接口防反插结构能避免正负极接错烧毁主板 （） | 正确 | 错误 |  |  | 正确
393 | 判断题 | 常温环境下存放机器人锂电池无需定期补电 （） | 正确 | 错误 |  |  | 错误
394 | 判断题 | 金属外壳机器人未接地容易积累静电击穿芯片 （） | 正确 | 错误 |  |  | 正确
395 | 判断题 | 激光雷达分为机械式、混合固态、全固态三类 （） | 正确 | 错误 |  |  | 正确
396 | 判断题 | 传感器分为内部和外部两类，内部传感器检测自身状态，外部传感器感知环境 （） | 正确 | 错误 |  |  | 正确
397 | 判断题 | 机器人运动控制只需要位置环，不需要速度环和电流环 （） | 正确 | 错误 |  |  | 错误
398 | 判断题 | 直流有刷电机比无刷电机维护成本更低 （） | 正确 | 错误 |  |  | 错误
399 | 判断题 | 机器人导航只需要全局路径规划，不需要局部避障 （） | 正确 | 错误 |  |  | 错误
400 | 判断题 | 工业机器人和服务机器人的安全规范要求完全一致 （） | 正确 | 错误 |  |  | 错误

## 答案速查
单选题答案（第一行为题号）
题号 | 1 | 2 | 3 | 4 | 5 | 6 | 7 | 8 | 9 | 10 | 11 | 12 | 13 | 14 | 15 | 16 | 17 | 18 | 19 | 20 | 21 | 22 | 23 | 24 | 25 | 26 | 27 | 28 | 29 | 30 | 31 | 32 | 33 | 34 | 35 | 36 | 37 | 38 | 39 | 40 | 41 | 42 | 43 | 44 | 45 | 46 | 47 | 48 | 49 | 50 | 51 | 52 | 53 | 54 | 55 | 56 | 57 | 58 | 59 | 60 | 61 | 62 | 63 | 64 | 65 | 66 | 67 | 68 | 69 | 70 | 71 | 72 | 73 | 74 | 75 | 76 | 77 | 78 | 79 | 80 | 81 | 82 | 83 | 84 | 85 | 86 | 87 | 88 | 89 | 90 | 91 | 92 | 93 | 94 | 95 | 96 | 97 | 98 | 99 | 100 | 101 | 102 | 103 | 104 | 105 | 106 | 107 | 108 | 109 | 110 | 111 | 112 | 113 | 114 | 115 | 116 | 117 | 118 | 119 | 120 | 121 | 122 | 123 | 124 | 125 | 126 | 127 | 128 | 129 | 130 | 131 | 132 | 133 | 134 | 135 | 136 | 137 | 138 | 139 | 140 | 141 | 142 | 143 | 144 | 145 | 146 | 147 | 148 | 149 | 150 | 151 | 152 | 153 | 154 | 155 | 156 | 157 | 158 | 159 | 160 | 161 | 162 | 163 | 164 | 165 | 166 | 167 | 168 | 169 | 170 | 171 | 172 | 173 | 174 | 175 | 176 | 177 | 178 | 179 | 180 | 181 | 182 | 183 | 184 | 185 | 186 | 187 | 188 | 189 | 190 | 191 | 192 | 193 | 194 | 195 | 196 | 197 | 198 | 199 | 200 | 201 | 202 | 203 | 204 | 205 | 206 | 207 | 208 | 209 | 210 | 211 | 212 | 213 | 214 | 215 | 216 | 217 | 218 | 219 | 220 | 221 | 222 | 223 | 224 | 225 | 226 | 227 | 228 | 229 | 230 | 231 | 232 | 233 | 234 | 235 | 236 | 237 | 238 | 239 | 240 | 241 | 242 | 243 | 244 | 245 | 246 | 247 | 248 | 249 | 250 | 251 | 252 | 253 | 254 | 255 | 256 | 257 | 258 | 259 | 260 | 261 | 262 | 263 | 264 | 265 | 266 | 267 | 268 | 269 | 270 | 271 | 272 | 273 | 274 | 275 | 276 | 277 | 278 | 279 | 280 | 281 | 282 | 283 | 284 | 285 | 286 | 287 | 288 | 289 | 290 | 291 | 292 | 293 | 294 | 295 | 296 | 297 | 298 | 299 | 300 | 301 | 302 | 303 | 304 | 305 | 306 | 307 | 308 | 309 | 310 | 311 | 312 | 313 | 314 | 315 | 316 | 317 | 318 | 319 | 320 | 321 | 322 | 323 | 324 | 325 | 326 | 327 | 328 | 329 | 330 | 331 | 332 | 333 | 334 | 335 | 336 | 337 | 338 | 339 | 340 | 341 | 342 | 343 | 344 | 345 | 346 | 347 | 348 | 349 | 350 | 351 | 352 | 353 | 354 | 355 | 356 | 357 | 358 | 359 | 360 | 361 | 362 | 363 | 364 | 365 | 366 | 367 | 368 | 369 | 370 | 371 | 372 | 373 | 374 | 375 | 376 | 377 | 378 | 379 | 380 | 381 | 382 | 383 | 384 | 385 | 386 | 387 | 388 | 389 | 390 | 391 | 392 | 393 | 394 | 395 | 396 | 397 | 398 | 399 | 400 | 401 | 402 | 403 | 404 | 405 | 406 | 407 | 408 | 409 | 410 | 411 | 412 | 413 | 414 | 415 | 416 | 417 | 418 | 419 | 420 | 421 | 422 | 423 | 424 | 425 | 426 | 427 | 428 | 429 | 430 | 431 | 432 | 433 | 434 | 435 | 436 | 437 | 438 | 439 | 440 | 441 | 442 | 443 | 444 | 445 | 446 | 447 | 448 | 449 | 450 | 451 | 452 | 453 | 454 | 455 | 456 | 457 | 458 | 459 | 460 | 461 | 462 | 463 | 464 | 465 | 466 | 467 | 468 | 469 | 470 | 471 | 472 | 473 | 474 | 475 | 476 | 477 | 478 | 479 | 480 | 481 | 482 | 483 | 484 | 485 | 486 | 487 | 488 | 489 | 490 | 491 | 492 | 493 | 494 | 495 | 496 | 497 | 498 | 499 | 500 | 501 | 502 | 503 | 504 | 505 | 506 | 507 | 508 | 509 | 510 | 511 | 512 | 513 | 514 | 515 | 516 | 517 | 518 | 519 | 520 | 521 | 522 | 523 | 524 | 525 | 526 | 527 | 528 | 529 | 530 | 531 | 532 | 533 | 534 | 535 | 536 | 537 | 538 | 539 | 540 | 541 | 542 | 543 | 544 | 545 | 546 | 547 | 548 | 549 | 550 | 551 | 552 | 553 | 554 | 555 | 556 | 557 | 558 | 559 | 560 | 561 | 562 | 563 | 564 | 565 | 566 | 567 | 568 | 569 | 570 | 571 | 572 | 573 | 574 | 575 | 576 | 577 | 578 | 579 | 580 | 581 | 582 | 583 | 584 | 585 | 586 | 587 | 588 | 589 | 590 | 591 | 592 | 593 | 594 | 595 | 596 | 597 | 598 | 599 | 600
答案 | C | D | B | B | A | B | C | B | D | B | A | C | A | B | B | C | B | D | B | A | C | B | A | C | A | C | C | C | A | C | B | A | C | B | A | D | B | C | B | A | B | B | C | B | D | A | B | A | A | C | D | B | B | D | B | D | C | A | C | A | B | C | C | D | A | C | B | D | D | A | B | C | B | A | C | A | B | A | C | B | C | C | C | A | C | A | B | A | D | A | A | B | B | B | B | C | C | A | C | A | C | D | A | C | B | A | C | A | A | C | A | C | A | A | C | A | A | A | A | A | A | A | A | A | A | A | C | B | B | D | C | C | B | A | C | D | A | B | D | C | D | B | A | D | D | D | A | A | D | B | D | A | C | A | C | B | B | C | D | C | C | C | C | D | C | A | C | D | A | D | A | D | D | C | C | B | B | A | C | C | C | A | D | A | D | C | C | C | D | D | A | A | A | D | B | A | A | A | C | B | A | C | B | A | A | D | D | A | D | B | A | C | A | C | A | D | A | A | D | D | A | D | D | A | C | A | D | D | C | C | D | A | A | C | A | A | A | C | C | A | C | C | C | C | D | A | A | D | C | A | C | A | B | A | A | C | A | D | B | A | D | D | A | C | C | A | C | C | C | D | C | B | C | D | A | D | C | D | B | D | A | C | A | D | A | A | A | C | B | A | D | D | C | A | D | D | C | B | C | C | B | B | B | B | C | A | B | B | B | B | B | B | B | A | B | B | B | C | B | B | B | D | B | B | B | B | B | A | B | B | B | B | B | B | B | B | B | B | B | B | B | B | B | B | A | B | B | B | B | B | B | C | B | B | B | B | B | B | B | B | B | B | B | B | B | B | B | B | B | B | B | B | B | B | B | B | B | B | B | B | B | A | B | B | B | B | B | B | B | B | B | B | B | B | B | B | B | B | B | B | B | D | A | B | B | B | D | B | C | C | B | A | B | C | D | A | B | B | B | B | B | B | B | B | B | B | B | A | B | B | B | B | B | B | B | D | B | B | B | B | B | B | B | B | B | B | B | B | B | B | B | B | B | B | B | B | B | B | B | B | B | B | B | A | B | B | A | B | B | B | B | B | B | B | B | B | B | B | B | B | B | B | B | A | B | B | B | B | B | B | B | B | B | B | B | B | B | B | B | B | B | C | B | D | B | C | B | C | B | D | C | C | B | C | A | A | B | C | C | A | C | B | A | C | A | B | C | C | A | C | B | A | C | B | A | D | B | C | B | A | B | B | C | B | D | A | B | A | A | C | D | B | B | D | B | D | C | A | C | A | B | C | C | D | A | C | B | D | D | A | B | C | B | A | C | A | B | A | C | B | C | C | C | A | C | A | B | A | D | A | A | B | B | B | B | C | C | A | C | A
判断题答案
题号 | 1 | 2 | 3 | 4 | 5 | 6 | 7 | 8 | 9 | 10 | 11 | 12 | 13 | 14 | 15 | 16 | 17 | 18 | 19 | 20 | 21 | 22 | 23 | 24 | 25 | 26 | 27 | 28 | 29 | 30 | 31 | 32 | 33 | 34 | 35 | 36 | 37 | 38 | 39 | 40 | 41 | 42 | 43 | 44 | 45 | 46 | 47 | 48 | 49 | 50 | 51 | 52 | 53 | 54 | 55 | 56 | 57 | 58 | 59 | 60 | 61 | 62 | 63 | 64 | 65 | 66 | 67 | 68 | 69 | 70 | 71 | 72 | 73 | 74 | 75 | 76 | 77 | 78 | 79 | 80 | 81 | 82 | 83 | 84 | 85 | 86 | 87 | 88 | 89 | 90 | 91 | 92 | 93 | 94 | 95 | 96 | 97 | 98 | 99 | 100 | 101 | 102 | 103 | 104 | 105 | 106 | 107 | 108 | 109 | 110 | 111 | 112 | 113 | 114 | 115 | 116 | 117 | 118 | 119 | 120 | 121 | 122 | 123 | 124 | 125 | 126 | 127 | 128 | 129 | 130 | 131 | 132 | 133 | 134 | 135 | 136 | 137 | 138 | 139 | 140 | 141 | 142 | 143 | 144 | 145 | 146 | 147 | 148 | 149 | 150 | 151 | 152 | 153 | 154 | 155 | 156 | 157 | 158 | 159 | 160 | 161 | 162 | 163 | 164 | 165 | 166 | 167 | 168 | 169 | 170 | 171 | 172 | 173 | 174 | 175 | 176 | 177 | 178 | 179 | 180 | 181 | 182 | 183 | 184 | 185 | 186 | 187 | 188 | 189 | 190 | 191 | 192 | 193 | 194 | 195 | 196 | 197 | 198 | 199 | 200 | 201 | 202 | 203 | 204 | 205 | 206 | 207 | 208 | 209 | 210 | 211 | 212 | 213 | 214 | 215 | 216 | 217 | 218 | 219 | 220 | 221 | 222 | 223 | 224 | 225 | 226 | 227 | 228 | 229 | 230 | 231 | 232 | 233 | 234 | 235 | 236 | 237 | 238 | 239 | 240 | 241 | 242 | 243 | 244 | 245 | 246 | 247 | 248 | 249 | 250 | 251 | 252 | 253 | 254 | 255 | 256 | 257 | 258 | 259 | 260 | 261 | 262 | 263 | 264 | 265 | 266 | 267 | 268 | 269 | 270 | 271 | 272 | 273 | 274 | 275 | 276 | 277 | 278 | 279 | 280 | 281 | 282 | 283 | 284 | 285 | 286 | 287 | 288 | 289 | 290 | 291 | 292 | 293 | 294 | 295 | 296 | 297 | 298 | 299 | 300 | 301 | 302 | 303 | 304 | 305 | 306 | 307 | 308 | 309 | 310 | 311 | 312 | 313 | 314 | 315 | 316 | 317 | 318 | 319 | 320 | 321 | 322 | 323 | 324 | 325 | 326 | 327 | 328 | 329 | 330 | 331 | 332 | 333 | 334 | 335 | 336 | 337 | 338 | 339 | 340 | 341 | 342 | 343 | 344 | 345 | 346 | 347 | 348 | 349 | 350 | 351 | 352 | 353 | 354 | 355 | 356 | 357 | 358 | 359 | 360 | 361 | 362 | 363 | 364 | 365 | 366 | 367 | 368 | 369 | 370 | 371 | 372 | 373 | 374 | 375 | 376 | 377 | 378 | 379 | 380 | 381 | 382 | 383 | 384 | 385 | 386 | 387 | 388 | 389 | 390 | 391 | 392 | 393 | 394 | 395 | 396 | 397 | 398 | 399 | 400
答案 | √ | × | √ | √ | √ | √ | √ | × | √ | × | √ | √ | √ | √ | √ | × | √ | √ | √ | √ | √ | × | √ | √ | √ | √ | √ | √ | × | √ | √ | √ | × | √ | √ | √ | √ | √ | × | √ | √ | × | √ | √ | √ | √ | × | √ | × | √ | × | √ | √ | √ | × | √ | × | √ | √ | √ | √ | √ | × | × | √ | √ | × | √ | √ | √ | √ | √ | √ | √ | × | √ | × | √ | √ | √ | × | √ | √ | × | √ | √ | √ | × | √ | √ | × | √ | √ | × | √ | √ | √ | √ | √ | √ | √ | × | × | √ | √ | √ | √ | √ | √ | × | √ | × | √ | × | × | √ | √ | √ | √ | √ | √ | √ | × | √ | × | √ | √ | × | × | √ | √ | × | √ | × | × | √ | × | √ | × | × | × | √ | × | × | √ | √ | √ | √ | √ | √ | √ | × | × | √ | × | × | √ | √ | √ | √ | √ | × | √ | √ | × | √ | √ | √ | √ | × | √ | √ | √ | √ | √ | √ | √ | × | √ | √ | √ | × | √ | √ | √ | √ | √ | √ | × | √ | √ | √ | √ | √ | √ | √ | √ | × | √ | √ | √ | √ | √ | √ | √ | √ | × | × | √ | × | √ | √ | √ | √ | √ | √ | × | √ | √ | × | √ | √ | √ | √ | √ | √ | √ | √ | √ | × | √ | √ | × | × | × | × | √ | √ | × | √ | √ | √ | √ | √ | × | √ | √ | √ | √ | √ | × | √ | × | √ | √ | × | √ | √ | √ | × | × | √ | √ | √ | √ | √ | √ | √ | √ | √ | √ | × | × | × | √ | √ | √ | √ | √ | √ | √ | × | √ | × | √ | × | √ | √ | √ | √ | √ | √ | × | √ | × | √ | × | × | √ | × | × | √ | √ | √ | √ | × | × | √ | √ | √ | √ | × | √ | √ | × | √ | × | √ | × | √ | √ | √ | √ | √ | √ | √ | √ | √ | × | √ | × | √ | √ | √ | √ | √ | √ | × | √ | √ | × | √ | × | √ | × | √ | × | √ | √ | √ | √ | √ | √ | √ | √ | √ | √ | × | √ | × | √ | √ | × | × | × | √ | √ | √ | × | √ | × | √ | √ | × | × | √ | √ | × | × | √ | √ | √ | × | × | √ | × | √ | √ | √ | √ | √ | √ | × | √ | √ | √ | × | × | × | ×